## 纺丝区域管道
丝束生产部纺丝管道标识
序号 | 介质名称 | 压力 | 温度 | 颜色 | 管径 | 参考标识尺寸（长x宽） | 字体 | 数量 | 室内外确定
1 | 丙酮 | 0.4Mpa | 常温 | 底：棕（颜色编号YR05） 字：白色 | DN25 | A宽35mm | 20 | 20 | 室内 | 危险化学品
2 |  | 0.4Mpa | 常温 | 底：棕（颜色编号YR05） 字：白色 | DN50 | 400mm×100mm | 50 | 5 | 室内 | 危险化学品
3 | 10KG蒸汽 | 1.3Mpa | 190℃ | 底：大红（颜色编号R03） 字：白色 | DN25 | A宽35mm | 20 | 50 | 室内
4 |  | 1.3Mpa | 190℃ | 底：大红（颜色编号R03） 字：白色 | DN50 | 400mm×100mm | 50 | 10 | 室内
5 |  | 0.4Mpa | 190℃ | 底：大红（颜色编号R03） 字：白色 | DN25 | A宽35mm | 20 | 10 | 室内
6 |  | 0.4Mpa | 190℃ | 底：大红（颜色编号R03） 字：白色 | DN50 | 400mm×100mm | 50 | 35 | 室内
7 |  | 0.4Mpa | 190℃ | 底：大红（颜色编号R03） 字：白色 | DN100 | 400mm×100mm | 80 | 20 | 室内
8 |  | 0.4Mpa | 190℃ | 底：大红（颜色编号R03） 字：白色 | DN150 | 500mm×150mm | 80 | 15 | 室内
9 |  | 0.4Mpa | 190℃ | 底：大红（颜色编号R03） 字：白色 | DN200 | 500mm×150mm | 80 | 10 | 室内
10 | VLA |  | 常温 | 底：中黄（颜色编号Y07） 字：黑色 | DN1500 | 500mm×200mm | 100 | 8 | 室内
11 |  |  | 常温 | 底：中黄（颜色编号Y07） 字：黑色 | 508*838 | 500mm×200mm | 80 | 8 | 室内
12 |  |  | 常温 | 底：中黄（颜色编号Y07） 字：黑色 | DN500 | 500mm×200mm | 80 | 4 | 室内
13 |  |  | 常温 | 底：中黄（颜色编号Y07） 字：黑色 | DN80 | 400mm×100mm | 50 | 20 | 室内
14 | VTA |  | 常温 | 底：中黄（颜色编号Y07） 字：黑色 | DN80 | 400mm×100mm | 50 | 20 | 室内
15 | ACV |  | 常温 | 底：中黄（颜色编号Y07） 字：黑色 | 550 | 500mm×200mm | 80 | 4 | 室内
16 |  |  | 常温 | 底：中黄（颜色编号Y07） 字：黑色 | 640*127 | 500mm×200mm | 80 | 4 | 室内
17 | H2O2 |  | 常温 | 底：紫（颜色编号P02） 字：白色 | DN40 | A宽35mm | 20 | 6 | 室内 | 危险化学品
18 | 原油STO | 2.1kg/cm2 | 常温 | 底：黑 字：白色 | DN25 | A宽35mm | 20 | 6 | 室内
19 |  |  | 常温 | 底：黑 字：白色 | DN40 | A宽35mm | 20 | 2 | 室内
20 | 浆液DAL |  |  | 底：棕（颜色编号YR05） 字：白色 | DN200 | 500mm×150mm | 80 | 20 | 室内
21 | 浆液DAH | 11kg/cm2 | 56℃ | 底：棕（颜色编号YR05） 字：白色 | DN200 | 500mm×150mm | 80 | 30 | 室内
22 | 低压冷凝水CSL |  |  | 底：艳绿（颜色编号G03） 字：白色 | DN25 | A宽35mm | 20 | 10 | 室内
23 |  |  |  | 底：艳绿（颜色编号G03） 字：白色 | DN40 | A宽35mm | 20 | 20 | 室内
24 |  |  |  | 底：艳绿（颜色编号G03） 字：白色 | DN80 | 400mm×100mm | 50 | 6 | 室内
25 |  |  |  | 底：艳绿（颜色编号G03） 字：白色 | DN100 | 400mm×100mm | 80 | 6 | 室内
26 | 工艺水WPS | 0.6Mpa |  | 底：艳绿（颜色编号G03） 字：白色 | DN20 | A宽35mm | 20 | 4 | 室内
27 |  | 0.6Mpa |  | 底：艳绿（颜色编号G03） 字：白色 | DN50 | 400mm×100mm | 50 | 20 | 室内
28 | 氮气 | 0.6Mpa | 常温 | 底：中黄（颜色编号Y07） 字：黑色 | DN25 | A宽35mm | 20 | 20 | 室内
29 | 乳化液STO |  | 常温 | 底：黑 字：白色 | DN25 | A宽35mm | 20 | 40 | 室内
30 |  |  | 常温 | 底：黑 字：白色 | DN50 | 400mm×100mm | 50 | 20 | 室内
31 | 压缩空气APT | 0.7Mpa | 常温 | 底：淡灰（颜色编号B03） 字：白色 | DN20 | A宽35mm | 20 | 6 | 室内
32 |  | 0.7Mpa | 常温 | 底：淡灰（颜色编号B03） 字：白色 | DN25 | A宽35mm | 20 | 20 | 室内
33 |  | 0.7Mpa | 常温 | 底：淡灰（颜色编号B03） 字：白色 | DN50 | 400mm×100mm | 50 | 80 | 室内
34 |  | 0.7Mpa | 常温 | 底：淡灰（颜色编号B03） 字：白色 | DN40 | 400mm×100mm | 50 | 8 | 室内
35 |  | 0.7Mpa | 常温 | 底：淡灰（颜色编号B03） 字：白色 | DN65 | 400mm×100mm | 50 | 20 | 室内
36 | 中压冷凝水CSM |  |  | 底：艳绿（颜色编号G03） 字：白色 | DN40 | A宽35mm | 20 | 50 | 室内
37 |  |  |  | 底：艳绿（颜色编号G03） 字：白色 | DN50 | 400mm×100mm | 50 | 10 | 室内
38 |  |  |  | 底：艳绿（颜色编号G03） 字：白色 | DN80 | 400mm×100mm | 50 | 25 | 室内
39 | 预热空气PHA |  | 80-110℃ | 底：中黄（颜色编号Y07） 字：黑色 | 865*1780 | 500mm×150mm | 80 | 8 | 室内
40 | 3KG蒸汽STL | 0.4Mpa | 190℃ | 底：大红（颜色编号R03） 字：白色 | DN25 | A宽35mm | 20 | 10 | 室内
41 |  | 0.4Mpa | 190℃ | 底：大红（颜色编号R03） 字：白色 | DN50 | 400mm×100mm | 50 | 20 | 室内
42 |  | 0.4Mpa | 190℃ | 底：大红（颜色编号R03） 字：白色 | DN80 | 400mm×100mm | 50 | 20 | 室内
43 |  | 0.4Mpa | 190℃ | 底：大红（颜色编号R03） 字：白色 | DN100 | 400mm×100mm | 50 | 20 | 室内
44 |  | 0.4Mpa | 190℃ | 底：大红（颜色编号R03） 字：白色 | DN150 | 500mm×150mm | 80 | 10 | 室内
45 |  | 0.4Mpa | 190℃ | 底：大红（颜色编号R03） 字：白色 | DN200 | 500mm×150mm | 80 | 6 | 室内
46 | 泵供冷凝液CSP |  |  | 底：艳绿（颜色编号G03） 字：白色 | DN25 | A宽35mm | 20 | 8 | 室内
47 |  |  |  | 底：艳绿（颜色编号G03） 字：白色 | DN100 | 400mm×100mm | 50 | 4 | 室内
48 | 热水供WHS | 1.5kg/cm2 | 65℃ | 底：艳绿（颜色编号G03） 字：白色 | DN100 | 400mm×100mm | 50 | 16 | 室内
49 | 热水回WHR | 1.5kg/cm2 | 65℃ | 底：艳绿（颜色编号G03） 字：白色 | DN100 | 400mm×100mm | 50 | 16 | 室内
50 | 去离子水 | 2.1kg/cm2 | 常温 | 底：艳绿（颜色编号G03） 字：白色 | DN20 | A宽35mm | 20 | 4 | 室内
51 |  | 2.1kg/cm2 | 常温 | 底：艳绿（颜色编号G03） 字：白色 | DN25 | A宽35mm | 20 | 25 | 室内
52 |  | 2.1kg/cm2 | 常温 | 底：艳绿（颜色编号G03） 字：白色 | DN40 | A宽35mm | 20 | 5 | 室内
53 |  | 2.1kg/cm2 | 常温 | 底：艳绿（颜色编号G03） 字：白色 | DN50 | 400mm×100mm | 50 | 20 | 室内
54 |  | 3.5kg/cm2 | 常温 | 底：艳绿（颜色编号G03） 字：白色 | DN40 | A宽35mm | 20 | 10 | 室内
55 | 冷冻水供WCS |  |  | 底：艳绿（颜色编号G03） 字：白色 | DN200 | 500mm×150mm | 80 | 1 | 室内
56 | 冷冻水回WCR |  |  | 底：艳绿（颜色编号G03） 字：白色 | DN200 | 500mm×150mm | 80 | 1 | 室内
57 | 消防水 |  | 常温 | 黄底 | DN80 | 400mm×100mm | 50 | 8 | 室内
58 | 液压油 |  |  | 底：黑 字：白色 | DN80 | 400mm×100mm | 50 | 20 | 室内
[7 empty] | 总计 | 904
备注： 1、此表依照《GB7231-2003 工业管道的基本识别色、识别符号和安全标识》（现行标准）及《烟草企业安全生产标准化规范 安全技术和现场规范（最新稿）4.26.4 工业管道安全标识》制作完成； 2、八种基本识别色参照《GB7231-2003》表一，后附图； 3、标识的场所包括所有管道的起点、终点、交叉点、转弯处、阀门和穿墙孔两侧等的管道上和其他需要标识的部位。直管两处标识间距不低于10米，不大于20米，此表数量按18米间距进行统计； 4、《GB7231-2003》5.4中指出标识的字母、数字的最小字体，以及箭头的最小外形尺寸，应以能清楚观察识别符号来确定。
Note on G3: Qian Chongwen（钱崇文）: A宽表示“宽35mm,长度依照标识内容确定”，此表中类似标识均按此执行。