## F-15-1 分部分项工程清单与计价表
F-15-1：分部分项工程清单与计价表
工程名称：（煤改气）热动餐厅搬迁及附属设施改造 |  |  |  | 标段： | [6 empty] | 第1页 共21页
序号 | 项目编码 | 项目名称 | 项目特征 |  | 计量 单位 | 工程量 | 金额（元） | [6 empty] | 备 注
[7 empty] | 综合 单价 | 合价 | 其中
[9 empty] | 人工费 |  |  | 机械费 | 暂估价
[9 empty] | 定额 人工费 | 规费
燃运值班室
1 | 011605001003 | 平面块料拆除 | 1.拆除的基层类型:拆除原有地砖及找平层 2.其他:包含老旧材料拆除、场内集中堆放、垂直运输等 |  | m2 | 38.02
2 | 011101006003 | 平面砂浆找平层 | 1.找平层厚度、砂浆配合比:20mm厚1:3水泥砂浆 |  | m2 | 38.02
3 | 011102003003 | 块料楼地面 | 1.厚度、砂浆配合比:20mm厚1:2水泥砂浆 2.面层材料品种、规格、颜色:800*800瓷砖 |  | m2 | 38.02
4 | 011105002002 | 石材踢脚线 | 1.踢脚线高度:150mm 2.粘贴层厚度、材料种类:黑色大理石踢脚线 |  | m | 25.83
5 | 010401001001 | 砖基础 | 1.砖品种、规格、强度等级:免烧砖 2.砂浆强度等级:水泥砂浆M5.0 3.位置:食堂内地沟填筑 |  | m3 | 0.38
6 | 040402016001 | 沟道盖板 | 1.材质:镀锌钢格栅盖板 2.规格尺寸:Q235B材质，热镀锌处理，网格尺寸30×100mm，板厚3mm，扁钢间距30mm |  | m2 | 19.93
7 | 011404002001 | 水泥沟盖板 | 1.材质:水泥沟盖板 2.规格尺寸:预制钢筋混凝土，尺寸600×400×50mm，C30强度，配Φ6钢筋网，表面防滑条纹 |  | m2 | 3
本页小计
注：1.本表为分部分项和施工技术措施项目清单及计价表通用表式，使用时表头名称可简化为其中一类的计价表； 2.工程招投标时“暂估价”按招标文件指定价格计入，竣工结算时以合同双方确认价格替换计入综合单价内； 3.本表中“暂估价”为材料、设备暂估价。
F-15-1：分部分项工程清单与计价表
工程名称：（煤改气）热动餐厅搬迁及附属设施改造 |  |  |  | 标段： | [6 empty] | 第2页 共21页
序号 | 项目编码 | 项目名称 | 项目特征 |  | 计量 单位 | 工程量 | 金额（元） | [6 empty] | 备 注
[7 empty] | 综合 单价 | 合价 | 其中
[9 empty] | 人工费 |  |  | 机械费 | 暂估价
[9 empty] | 定额 人工费 | 规费
8 | 011604002003 | 立面抹灰层拆除 | 1.拆除部位:铲除原墙面墙漆及粉刷层 2.其他:包含老旧材料拆除、场内集中堆放、垂直运输等 |  | m2 | 120.12
9 | 011201001003 | 墙面一般抹灰 | 1.墙体类型:内墙 2.厚度、砂浆配合比:20mm1:2水泥砂浆抹灰 3.装饰面材料种类:凿毛处理后挂钢丝网片 |  | m2 | 108.11
10 | 011407001002 | 墙面喷刷涂料 | 1.喷刷涂料部位:内墙面 2.腻子种类:普通腻子 3.刮腻子要求:两遍 4.涂料品种、喷刷遍数:乳胶漆两遍 |  | m2 | 77.22
11 | 011201001009 | 墙面一般抹灰 | 1.墙体类型:外墙 2.厚度、砂浆配合比:20mm厚水泥砂浆抹灰 3.装饰面材料种类:凿毛处理后挂钢丝网片 |  | m2 | 42.9
12 | 011407001007 | 墙面喷刷涂料 | 1.基层类型:抹灰面 2.喷刷涂料部位:外墙面 3.腻子种类:耐水腻子 4.刮腻子要求:两遍 5.涂料品种、喷刷遍数:乳胶漆两遍 |  | m2 | 42.9
13 | 011605002002 | 立面块料拆除 | 1.饰面材料种类:拆除原墙裙瓷砖及抹灰层 2.其他:包含老旧材料拆除、场内集中堆放、垂直运输等 |  | m2 | 30.89
本页小计
注：1.本表为分部分项和施工技术措施项目清单及计价表通用表式，使用时表头名称可简化为其中一类的计价表； 2.工程招投标时“暂估价”按招标文件指定价格计入，竣工结算时以合同双方确认价格替换计入综合单价内； 3.本表中“暂估价”为材料、设备暂估价。
F-15-1：分部分项工程清单与计价表
工程名称：（煤改气）热动餐厅搬迁及附属设施改造 |  |  |  | 标段： | [6 empty] | 第3页 共21页
序号 | 项目编码 | 项目名称 | 项目特征 |  | 计量 单位 | 工程量 | 金额（元） | [6 empty] | 备 注
[7 empty] | 综合 单价 | 合价 | 其中
[9 empty] | 人工费 |  |  | 机械费 | 暂估价
[9 empty] | 定额 人工费 | 规费
14 | 011204003003 | 块料墙裙 | 1.墙体类型:内墙 2.安装方式:黏贴 3.面层材料品种、规格、颜色:400*800的墙面瓷砖 |  | m2 | 30.89
15 | 011610002004 | 金属门窗拆除 | 1.工作内容:拆除原有窗 2.门窗洞口尺寸:根据现场实际情况确定 3.其他:包含老旧材料拆除、移交给建设单位，并负责堆放至建设单位指定位置 |  | m2 | 11.52
16 | 010807001003 | 金属（塑钢、断桥）窗 | 1.窗代号及洞口尺寸:根据现场实际情况确定 2.框、扇材质:70系列断桥铝合金平开窗，型材厚度≥1.2mm 3.玻璃品种、厚度:5+12A+5中空钢化玻璃 |  | m2 | 11.52
17 | 010807004001 | 金属纱窗 | 1.框材质:铝合金 2.窗纱材料品种、规格:304金刚纱 3.其他:含五金 |  | m2 | 2.88
18 | 011601001002 | 砖砌体拆除 | 1.砌体材质:综合考虑 2.拆除高度:根据现场实际情况确定 3.其他:包含老旧材料拆除、场内集中堆放、垂直运输等 |  | m3 | 0.29
19 | 011610002005 | 金属门窗拆除 | 1.工作内容:拆除原有门 2.门窗洞口尺寸:根据现场实际情况确定 3.其他:包含老旧材料拆除、移交给建设单位，并负责堆放至建设单位指定位置 |  | m2 | 2.2
本页小计
注：1.本表为分部分项和施工技术措施项目清单及计价表通用表式，使用时表头名称可简化为其中一类的计价表； 2.工程招投标时“暂估价”按招标文件指定价格计入，竣工结算时以合同双方确认价格替换计入综合单价内； 3.本表中“暂估价”为材料、设备暂估价。
F-15-1：分部分项工程清单与计价表
工程名称：（煤改气）热动餐厅搬迁及附属设施改造 |  |  |  | 标段： | [6 empty] | 第4页 共21页
序号 | 项目编码 | 项目名称 | 项目特征 |  | 计量 单位 | 工程量 | 金额（元） | [6 empty] | 备 注
[7 empty] | 综合 单价 | 合价 | 其中
[9 empty] | 人工费 |  |  | 机械费 | 暂估价
[9 empty] | 定额 人工费 | 规费
20 | 010802004002 | 防盗门 | 1.门代号及洞口尺寸:防盗门 2.门框或扇外围尺寸:根据现场实际情况确定 3.门框、扇材质:甲级钢制，门扇厚度≥90mm 4.五金及配件要求:含所需五金配件的购置及安装 5.说明:含门套、门安装、框边填堵、护角等 |  | m2 | 2.88
21 | 011606003003 | 天棚面龙骨及饰面拆除 | 1.拆除的基层类型:拆除原有天棚 2.其他:包含老旧材料拆除、场内集中堆放、垂直运输等 |  | m2 | 38.02
22 | 011302001003 | 吊顶天棚 | 1.龙骨材料种类、规格、中距:轻钢龙骨 2.面层材料品种、规格:600*600mm铝扣板 |  | m2 | 38.02
23 | 030412005003 | 平板灯 | 1.名称:平板灯 2.规格:600*600,36W 3.其他:包含拆除原有灯具，满足建设单位及规范要求 |  | 套 | 6
24 | 030411001003 | 配管 | 1.名称:塑料管 2.材质:PVC25 3.配置形式:暗配沿墙沿地 4.其他:含开槽及原管线拆除 |  | m | 143
25 | 030411001004 | 配管 | 1.名称:塑料管 2.材质:PVC32 3.配置形式:暗配沿墙沿地 4.其他:含开槽及原管线拆除 |  | m | 13.2
本页小计
注：1.本表为分部分项和施工技术措施项目清单及计价表通用表式，使用时表头名称可简化为其中一类的计价表； 2.工程招投标时“暂估价”按招标文件指定价格计入，竣工结算时以合同双方确认价格替换计入综合单价内； 3.本表中“暂估价”为材料、设备暂估价。
F-15-1：分部分项工程清单与计价表
工程名称：（煤改气）热动餐厅搬迁及附属设施改造 |  |  |  | 标段： | [6 empty] | 第5页 共21页
序号 | 项目编码 | 项目名称 | 项目特征 |  | 计量 单位 | 工程量 | 金额（元） | [6 empty] | 备 注
[7 empty] | 综合 单价 | 合价 | 其中
[9 empty] | 人工费 |  |  | 机械费 | 暂估价
[9 empty] | 定额 人工费 | 规费
26 | 030411004001 | 配线 | 1.名称:管内穿线 2.配线形式:照明线路 3.型号、规格、材质:ZR-BV-2.5 4.其他:含原管线拆除 |  | m | 198
27 | 030411004002 | 配线 | 1.名称:管内穿线 2.配线形式:动力线路 3.型号、规格、材质:ZR-BV-3*4 4.其他:含原管线拆除 |  | m | 297
28 | 030408001003 | 电力电缆 | 1.名称:电缆敷设 2.型号:YJV-3×6mm2 3.敷设方式、部位:管道敷设 4.其他:含原管线拆除 |  | m | 27.5
29 | 030502005001 | 网线 | 1.名称:网络线 2.规格:CAT5e，无氧铜芯 3.其他:含原管线拆除 |  | m | 22
30 | 030404034003 | 照明开关 | 1.名称:双联单控开关 2.材质:塑料 3.安装方式:暗装 |  | 个 | 1
31 | 030404035006 | 插座 | 1.名称:五孔插座 2.材质:塑料 3.规格:220V 10A 4.安装方式:暗装 |  | 个 | 9
32 | 030404035003 | 插座 | 1.名称:USB五孔插座 2.材质:塑料 3.规格:220V 10A 4.安装方式:暗装 |  | 个 | 3
33 | 030404035005 | 插座 | 1.名称:16A空调专用插座（带漏保） 2.材质:塑料 3.安装方式:暗装 |  | 个 | 1
本页小计
注：1.本表为分部分项和施工技术措施项目清单及计价表通用表式，使用时表头名称可简化为其中一类的计价表； 2.工程招投标时“暂估价”按招标文件指定价格计入，竣工结算时以合同双方确认价格替换计入综合单价内； 3.本表中“暂估价”为材料、设备暂估价。
F-15-1：分部分项工程清单与计价表
工程名称：（煤改气）热动餐厅搬迁及附属设施改造 |  |  |  | 标段： | [6 empty] | 第6页 共21页
序号 | 项目编码 | 项目名称 | 项目特征 |  | 计量 单位 | 工程量 | 金额（元） | [6 empty] | 备 注
[7 empty] | 综合 单价 | 合价 | 其中
[9 empty] | 人工费 |  |  | 机械费 | 暂估价
[9 empty] | 定额 人工费 | 规费
34 | 031001006004 | 塑料管 | 1.安装部位:室内 2.介质:污水 3.材质、规格:DN75PVC-U排水管 4.连接形式:热熔连接 5.其他:原水管拆除 |  | m | 6.6
35 | 011612002002 | 卫生洁具拆除 | 1.卫生洁具种类:拆除原有拖把池 2.其他:包含老旧材料拆除、场内集中堆放、垂直运输等 |  | 套 | 1
36 | 011612002003 | 卫生洁具拆除 | 1.卫生洁具种类:拆除原有洗手台 2.其他:包含老旧材料拆除、场内集中堆放、垂直运输等 |  | 套 | 1
37 | 011505001001 | 洗漱台 | 1.名称:洗手台 2.材料品种、规格、颜色:免烧砖砖砌、1:2水泥砂浆抹面，300*300瓷砖粘贴 3.尺寸:高1.1m*长1.2m*宽0.4m |  | 个 | 1
38 | 010501001001 | 垫层 | 1.混凝土种类:商品混凝土 2.混凝土强度等级:C15 3.其他:洗手池底部新增浇筑混凝土 |  | m3 | 0.2
39 | 031004003002 | 洗脸盆（双盆） | 1.材质:陶瓷 2.组装形式:冷热水 3.附件名称、数量:成套型，含水龙头、含不锈钢下水带存水弯等附件 4.满足建设单位使用需求 |  | 组 | 1
本页小计
注：1.本表为分部分项和施工技术措施项目清单及计价表通用表式，使用时表头名称可简化为其中一类的计价表； 2.工程招投标时“暂估价”按招标文件指定价格计入，竣工结算时以合同双方确认价格替换计入综合单价内； 3.本表中“暂估价”为材料、设备暂估价。
F-15-1：分部分项工程清单与计价表
工程名称：（煤改气）热动餐厅搬迁及附属设施改造 |  |  |  | 标段： | [6 empty] | 第7页 共21页
序号 | 项目编码 | 项目名称 | 项目特征 |  | 计量 单位 | 工程量 | 金额（元） | [6 empty] | 备 注
[7 empty] | 综合 单价 | 合价 | 其中
[9 empty] | 人工费 |  |  | 机械费 | 暂估价
[9 empty] | 定额 人工费 | 规费
40 | 031004008003 | 拖把池 | 1.名称:拖把池 2.材料品种、规格、颜色:免烧砖砖砌、1:2水泥砂浆抹面，300*300瓷砖粘贴 3.尺寸:高0.5m*长0.6m*3面 |  | 组 | 1
41 | 011602001001 | 混凝土构件拆除 | 1.构件名称:人工凿除燃运值班室门口室外低洼混凝土地坪和软弱基层（请结合沟盖板的位置核实） |  | m2 | 97.18
42 | 011101003001 | 细石混凝土楼地面 | 1.找平层厚度、砂浆配合比:人工铺设基层公分石找平 2.面层厚度、混凝土强度等级:150mm厚C35混凝土 |  | m2 | 97.18
43 | 010515001001 | 现浇构件钢筋 | 1.钢筋种类、规格:φ6@200单层双向钢筋 |  | t | 0.269
44 | 030701003002 | 空调器 | 1.名称:拆除原有空调 2.其他:包含老旧材料拆除、移交给建设单位，并负责堆放至建设单位指定位置 3.满足建设单位使用需求 |  | 组 | 1
45 | 030701003001 | 空调器 | 1.名称:挂壁式3匹空调 2.规格:制热功率2820W，制冷功率2060W、3P变频 3.包含室内、室外机，以及配套的冷媒管、保温、排水管等所有配件 3.满足建设单位使用需求 |  | 组 | 1
本页小计
注：1.本表为分部分项和施工技术措施项目清单及计价表通用表式，使用时表头名称可简化为其中一类的计价表； 2.工程招投标时“暂估价”按招标文件指定价格计入，竣工结算时以合同双方确认价格替换计入综合单价内； 3.本表中“暂估价”为材料、设备暂估价。
F-15-1：分部分项工程清单与计价表
工程名称：（煤改气）热动餐厅搬迁及附属设施改造 |  |  |  | 标段： | [6 empty] | 第8页 共21页
序号 | 项目编码 | 项目名称 | 项目特征 |  | 计量 单位 | 工程量 | 金额（元） | [6 empty] | 备 注
[7 empty] | 综合 单价 | 合价 | 其中
[9 empty] | 人工费 |  |  | 机械费 | 暂估价
[9 empty] | 定额 人工费 | 规费
46 | 030507014001 | 电视机 | 1.名称:挂壁式55寸电视机一台 2.规格:55寸，4K分辨率，144Hz刷新率，4GB+64GB 3.满足建设单位使用需求 |  | 台 | 1
47 | 01B006 | 电保温餐台 | 1.名称:电保温餐台 2.做法:订制餐台，5m×0.8m×0.9m，含304不锈钢电加热孔盆（3眼圆孔+7眼方孔），大理石台面，下方收纳柜，上方独立条形LED照明（可参照甲方其他餐台定制）、材质：304#不锈钢板；台板：大理石；门：外板≥1.0mm，内胆≥0.7mm，一体式折边门把手；柜身：厚度≥1.0mm；支撑码：厚度≥1.0mm，用于面板、台板、底板 3.满足建设单位使用需求 |  | 项 | 1
48 | 031006012001 | 电加热热水器 | 1.类型:电加热热水器 2.型号、容积:E6，一级能效，尺寸910×330×555，80L，3000W 3.满足建设单位使用需求 |  | 台 | 1
49 | 031004018001 | 冰热式饮水机 | 1.类型:冰热式饮水机 2.型号、规格:压缩机制冷，额定功率2130W，冰胆容量1L，水箱容量4L，矿化富锶滤芯 3.满足建设单位使用需求 |  | 套 | 1
本页小计
注：1.本表为分部分项和施工技术措施项目清单及计价表通用表式，使用时表头名称可简化为其中一类的计价表； 2.工程招投标时“暂估价”按招标文件指定价格计入，竣工结算时以合同双方确认价格替换计入综合单价内； 3.本表中“暂估价”为材料、设备暂估价。
F-15-1：分部分项工程清单与计价表
工程名称：（煤改气）热动餐厅搬迁及附属设施改造 |  |  |  | 标段： | [6 empty] | 第9页 共21页
序号 | 项目编码 | 项目名称 | 项目特征 |  | 计量 单位 | 工程量 | 金额（元） | [6 empty] | 备 注
[7 empty] | 综合 单价 | 合价 | 其中
[9 empty] | 人工费 |  |  | 机械费 | 暂估价
[9 empty] | 定额 人工费 | 规费
50 | 01B007 | 4人餐桌椅 | 1.名称:4人餐桌椅 2.配置:120*60*75cm桌子+4把椅子 3.要求:详见技术参数 4.满足建设单位使用需求 |  | 套 | 4
51 | 01B016 | 单人餐桌椅 | 1.名称:单人餐桌椅 2.配置:60*60*75cm桌子+1把椅子 3.要求:详见技术参数 4.满足建设单位使用需求 |  | 套 | 2
52 | 011501009001 | 餐边柜 | 1.名称:餐边柜 2.台柜规格:尺寸根据现场条件订制总长不超3.6m，总高不超1.8m，宽度不超0.5m，供货尺寸满足建设单位使用需求，详见技术参数 |  | 套 | 1
53 | 011501009002 | 杂物柜 | 1.名称:杂物柜 2.台柜规格:尺寸根据现场条件订制总长不超3.6m，总高不超1.8m，宽度不超0.5m，供货尺寸满足建设单位使用需求，详见技术参数 |  | 套 | 1
54 | 011501009003 | 置物柜 | 1.名称:置物柜 2.台柜规格:尺寸根据现场条件订制总长不超3.6m，总高不超1.8m，宽度不超0.5m，供货尺寸满足建设单位使用需求，详见技术参数 3.备注:设置对讲机以及安全帽摆放处 |  | 套 | 1
本页小计
注：1.本表为分部分项和施工技术措施项目清单及计价表通用表式，使用时表头名称可简化为其中一类的计价表； 2.工程招投标时“暂估价”按招标文件指定价格计入，竣工结算时以合同双方确认价格替换计入综合单价内； 3.本表中“暂估价”为材料、设备暂估价。
F-15-1：分部分项工程清单与计价表
工程名称：（煤改气）热动餐厅搬迁及附属设施改造 |  |  |  | 标段： | [6 empty] | 第10页 共21页
序号 | 项目编码 | 项目名称 | 项目特征 |  | 计量 单位 | 工程量 | 金额（元） | [6 empty] | 备 注
[7 empty] | 综合 单价 | 合价 | 其中
[9 empty] | 人工费 |  |  | 机械费 | 暂估价
[9 empty] | 定额 人工费 | 规费
55 | 011501009004 | 带锁落地式雨伞架 | 1.名称:雨伞收纳架 2.台柜规格:不锈钢烤漆材质（含12个锁头） 3.满足建设单位使用需求 |  | 套 | 1
56 | 01B012 | 微波炉 | 1、名称:微波炉 2、参数：平板式20L（700W），二级能效 3.满足建设单位使用需求 |  | 台 | 1
57 | 031001006005 | 塑料管 | 1.安装部位:室内 2.介质:给水 3.材质、规格:PPR管 DN32 4.连接形式:热熔连接 5.其他:含开槽及原水管拆除 |  | m | 60
58 | 031001006006 | 塑料管 | 1.安装部位:室内 2.介质:热水 3.材质、规格:PPR管 DN40 4.连接形式:热熔连接 5.其他:含开槽及原水管拆除 |  | m | 60
59 | 011303001001 | 采光天棚 | 1.骨架类型:304不锈钢骨架 2.固定类型、固定材料品种、规格:满足规范要求 3.面层材料品种、规格:耐力板顶面 4.嵌缝、塞口材料种类:满足规范要求 |  | m2 | 4
60 | 01B010 | 爬梯移装 | 1.名称:爬梯移装 2.工作内容:原有爬梯保护性拆除，移位安装，包含安装所需材料 |  | 项 | 1
本页小计
注：1.本表为分部分项和施工技术措施项目清单及计价表通用表式，使用时表头名称可简化为其中一类的计价表； 2.工程招投标时“暂估价”按招标文件指定价格计入，竣工结算时以合同双方确认价格替换计入综合单价内； 3.本表中“暂估价”为材料、设备暂估价。
F-15-1：分部分项工程清单与计价表
工程名称：（煤改气）热动餐厅搬迁及附属设施改造 |  |  |  | 标段： | [6 empty] | 第11页 共21页
序号 | 项目编码 | 项目名称 | 项目特征 |  | 计量 单位 | 工程量 | 金额（元） | [6 empty] | 备 注
[7 empty] | 综合 单价 | 合价 | 其中
[9 empty] | 人工费 |  |  | 机械费 | 暂估价
[9 empty] | 定额 人工费 | 规费
61 | 010810001001 | 窗帘 | 1.名称:原窗帘更换 2.窗帘材质:百叶窗帘 3.其他:包含老旧材料拆除、场内集中堆放、垂直运输等 |  | m2 | 11.52
62 | 01B011 | 固定原铝塑板墙裙 | 1.工作内容:原铝塑板墙裙脱落处恢复 |  | 处 | 3
63 | 01B008 | 人工搬运值班室内物品及恢复 | 1.工作内容:人工搬运值班室内物品及恢复 2.其他:搬运至甲方指定地点 |  | 项 | 1
64 | 010103002001 | 建筑垃圾外运 | 1.废弃料品种:建筑垃圾 2.运距:自行考虑 3.要求：装车运至昆明市相关部门指定堆放场地，包含装、运、余土弃置费、消纳费等费用，并符合环保、城管、交运等部门的相关要求 |  | 项 | 1
休息室
65 | 011604002005 | 立面抹灰层拆除 | 1.拆除部位:铲除原室内墙面墙漆及粉刷层 2.其他:包含老旧材料拆除、场内集中堆放、垂直运输等 |  | m2 | 68.25
66 | 011201001005 | 墙面一般抹灰 | 1.墙体类型:内墙 2.底层厚度、砂浆配合比:20mm 3.面层厚度、砂浆配合比:1:2水泥砂浆进行内墙面抹灰 4.装饰面材料种类:凿毛处理后挂钢丝网片 |  | m2 | 68.25
本页小计
注：1.本表为分部分项和施工技术措施项目清单及计价表通用表式，使用时表头名称可简化为其中一类的计价表； 2.工程招投标时“暂估价”按招标文件指定价格计入，竣工结算时以合同双方确认价格替换计入综合单价内； 3.本表中“暂估价”为材料、设备暂估价。
F-15-1：分部分项工程清单与计价表
工程名称：（煤改气）热动餐厅搬迁及附属设施改造 |  |  |  | 标段： | [6 empty] | 第12页 共21页
序号 | 项目编码 | 项目名称 | 项目特征 |  | 计量 单位 | 工程量 | 金额（元） | [6 empty] | 备 注
[7 empty] | 综合 单价 | 合价 | 其中
[9 empty] | 人工费 |  |  | 机械费 | 暂估价
[9 empty] | 定额 人工费 | 规费
67 | 011407001003 | 墙面喷刷涂料 | 1.喷刷涂料部位:内墙面 2.腻子种类:普通腻子 3.刮腻子要求:两遍 4.涂料品种、喷刷遍数:乳胶漆两遍 |  | m2 | 68.25
68 | 011607002002 | 防水层拆除 | 1.防水层种类:拆除各屋面原老化防水层 2.其他:包含老旧材料拆除、场内集中堆放、垂直运输等 |  | m2 | 176
69 | 010902002002 | 屋面涂膜防水 | 1.防水膜品种:JS渗透结晶防水涂料 2.涂膜厚度、遍数:1.5mm厚 |  | m2 | 176
70 | 010902001002 | 屋面卷材防水 | 1.卷材品种、规格、厚度:4mm厚SBS改性沥青自粘卷材（聚酯胎） |  | m2 | 176
71 | 010810001002 | 窗帘 | 1.名称:原窗帘更换 2.窗帘材质:百叶窗帘 3.其他:包含老旧材料拆除、场内集中堆放、垂直运输等 |  | m2 | 6.6
72 | 01B013 | 室内物品搬运及恢复 | 1.工作内容:人工搬运室内物品及恢复 2.其他:搬运至甲方指定地点 |  | 项 | 1
卫生间
73 | 011601001003 | 砖砌体拆除 | 1.砌体材质:综合考虑 2.拆除高度:根据现场实际情况确定 3.其他:包含老旧材料拆除、场内集中堆放、垂直运输等 |  | m3 | 14.92
本页小计
注：1.本表为分部分项和施工技术措施项目清单及计价表通用表式，使用时表头名称可简化为其中一类的计价表； 2.工程招投标时“暂估价”按招标文件指定价格计入，竣工结算时以合同双方确认价格替换计入综合单价内； 3.本表中“暂估价”为材料、设备暂估价。
F-15-1：分部分项工程清单与计价表
工程名称：（煤改气）热动餐厅搬迁及附属设施改造 |  |  |  | 标段： | [6 empty] | 第13页 共21页
序号 | 项目编码 | 项目名称 | 项目特征 |  | 计量 单位 | 工程量 | 金额（元） | [6 empty] | 备 注
[7 empty] | 综合 单价 | 合价 | 其中
[9 empty] | 人工费 |  |  | 机械费 | 暂估价
[9 empty] | 定额 人工费 | 规费
74 | 010401012002 | 零星砌砖 | 1.零星砌砖名称、部位:蹲坑基础 2.砖品种、规格、强度等级:免烧砖 3.砂浆强度等级、配合比:水泥砂浆M5.0 |  | m3 | 10.16
75 | 011605001004 | 平面块料拆除 | 1.拆除的基层类型:拆除原有地砖及找平层 2.其他:包含老旧材料拆除、场内集中堆放、垂直运输等 |  | m2 | 30.25
76 | 011101006002 | 平面砂浆找平层 | 1.找平层厚度、砂浆配合比:20mm厚1:3水泥砂浆 |  | m2 | 30.25
77 | 011102003004 | 块料楼地面 | 1.厚度、砂浆配合比:20mm厚1:2水泥砂浆 2.面层材料品种、规格、颜色:800*800瓷砖 |  | m2 | 30.25
78 | 011605002003 | 立面块料拆除 | 1.饰面材料种类:拆除原墙面瓷砖及抹灰层 2.其他:包含老旧材料拆除、场内集中堆放、垂直运输等 |  | m2 | 127.36
79 | 011201001006 | 墙面一般抹灰 | 1.墙体类型:内墙 2.底层厚度、砂浆配合比:20mm 3.面层厚度、砂浆配合比:1:2水泥砂浆进行内墙面抹灰 4.装饰面材料种类:凿毛处理后挂钢丝网片 |  | m2 | 128.8
本页小计
注：1.本表为分部分项和施工技术措施项目清单及计价表通用表式，使用时表头名称可简化为其中一类的计价表； 2.工程招投标时“暂估价”按招标文件指定价格计入，竣工结算时以合同双方确认价格替换计入综合单价内； 3.本表中“暂估价”为材料、设备暂估价。
F-15-1：分部分项工程清单与计价表
工程名称：（煤改气）热动餐厅搬迁及附属设施改造 |  |  |  | 标段： | [6 empty] | 第14页 共21页
序号 | 项目编码 | 项目名称 | 项目特征 |  | 计量 单位 | 工程量 | 金额（元） | [6 empty] | 备 注
[7 empty] | 综合 单价 | 合价 | 其中
[9 empty] | 人工费 |  |  | 机械费 | 暂估价
[9 empty] | 定额 人工费 | 规费
80 | 011204003004 | 块料墙面 | 1.墙体类型:内墙 2.安装方式:黏贴 3.面层材料品种、规格、颜色:400*800墙面砖 |  | m2 | 128.8
81 | 011201001008 | 墙面一般抹灰 | 1.墙体类型:外墙 2.厚度、砂浆配合比:20mm厚水泥砂浆抹灰 3.装饰面材料种类:凿毛处理后挂钢丝网片 |  | m2 | 1.44
82 | 011407001006 | 墙面喷刷涂料 | 1.基层类型:抹灰面 2.喷刷涂料部位:外墙面 3.腻子种类:耐水腻子 4.刮腻子要求:两遍 5.涂料品种、喷刷遍数:乳胶漆两遍 |  | m2 | 1.44
83 | 010503005001 | 过梁 | 1.混凝土种类:商品混凝土 2.混凝土强度等级:C25 |  | m3 | 0.07
84 | 010515001003 | 箍筋 | 1.钢筋种类、规格:HRB400E φ10以内 2.含制作、运输、安装及调直费等 3.其它:满足国家、行业相关规范、标准的要求 |  | t | 0.003
85 | 010515001004 | 现浇构件钢筋 HRB400E φ10以内 | 1.钢筋种类、规格:HRB400E φ10以内 2.含制作、运输、安装及调直费等 3.其它:满足国家、行业相关规范、标准的要求 |  | t | 0.005
本页小计
注：1.本表为分部分项和施工技术措施项目清单及计价表通用表式，使用时表头名称可简化为其中一类的计价表； 2.工程招投标时“暂估价”按招标文件指定价格计入，竣工结算时以合同双方确认价格替换计入综合单价内； 3.本表中“暂估价”为材料、设备暂估价。
F-15-1：分部分项工程清单与计价表
工程名称：（煤改气）热动餐厅搬迁及附属设施改造 |  |  |  | 标段： | [6 empty] | 第15页 共21页
序号 | 项目编码 | 项目名称 | 项目特征 |  | 计量 单位 | 工程量 | 金额（元） | [6 empty] | 备 注
[7 empty] | 综合 单价 | 合价 | 其中
[9 empty] | 人工费 |  |  | 机械费 | 暂估价
[9 empty] | 定额 人工费 | 规费
86 | 011610002006 | 金属门窗拆除 | 1.工作内容:拆除原有窗 2.门窗洞口尺寸:根据现场实际情况确定 3.其他:包含老旧材料拆除、移交给建设单位，并负责堆放至建设单位指定位置 |  | m2 | 5.04
87 | 010807001005 | 金属（塑钢、断桥）窗 | 1.窗代号及洞口尺寸:根据现场实际情况确定 2.框、扇材质:70系列断桥铝合金平开窗，型材厚度≥1.2mm 3.玻璃品种、厚度:5+12A+5中空磨砂钢化玻璃 |  | m2 | 5.04
88 | 010807004002 | 金属纱窗 | 1.框材质:铝合金 2.窗纱材料品种、规格:304金刚纱 3.其他:含五金 |  | m2 | 1.26
89 | 011610002007 | 金属门窗拆除 | 1.工作内容:拆除原有门 2.门窗洞口尺寸:根据现场实际情况确定 3.其他:包含老旧材料拆除、移交给建设单位，并负责堆放至建设单位指定位置 |  | m2 | 3.96
90 | 010802004003 | 钢质门 | 1.门代号及洞口尺寸:钢质门 2.门框或扇外围尺寸:根据现场实际情况确定 3.门框、扇材质:钢质 4.五金及配件要求:含所需五金配件的购置及安装 5.说明:含门套、门安装、框边填堵、护角等 |  | m2 | 3.96
本页小计
注：1.本表为分部分项和施工技术措施项目清单及计价表通用表式，使用时表头名称可简化为其中一类的计价表； 2.工程招投标时“暂估价”按招标文件指定价格计入，竣工结算时以合同双方确认价格替换计入综合单价内； 3.本表中“暂估价”为材料、设备暂估价。
F-15-1：分部分项工程清单与计价表
工程名称：（煤改气）热动餐厅搬迁及附属设施改造 |  |  |  | 标段： | [6 empty] | 第16页 共21页
序号 | 项目编码 | 项目名称 | 项目特征 |  | 计量 单位 | 工程量 | 金额（元） | [6 empty] | 备 注
[7 empty] | 综合 单价 | 合价 | 其中
[9 empty] | 人工费 |  |  | 机械费 | 暂估价
[9 empty] | 定额 人工费 | 规费
91 | 011606003004 | 天棚面龙骨及饰面拆除 | 1.拆除的基层类型:拆除原有天棚 2.其他:包含老旧材料拆除、场内集中堆放、垂直运输等 |  | m2 | 33.28
92 | 011302001004 | 吊顶天棚 | 1.龙骨材料种类、规格、中距:轻钢龙骨 2.面层材料品种、规格:600*600mm铝扣板 |  | m2 | 33.28
93 | 030412005004 | 平板灯 | 1.名称:平板灯 2.规格:600*600,36W 3.其他:包含拆除原有灯具，满足建设单位及规范要求 |  | 套 | 4
94 | 030404033002 | 风扇 | 1.名称:更换排气扇 2.规格:风量≥150m³/h，噪音≤35dB 3.安装方式:壁挂 4.工作内容:包含老旧材料拆除、新设备安装调试、场内集中堆放、垂直运输等 |  | 台 | 6
95 | 031004007003 | 拆除挂式小便器 | 1.拆除部位:拆除挂式小便器 2.其他:包含老旧材料拆除、场内集中堆放、垂直运输等 |  | 组 | 2
96 | 031004006003 | 拆除蹲式脚踏大便器 | 1.拆除部位:拆除蹲式脚踏大便器 2.其他:包含老旧材料拆除、场内集中堆放、垂直运输等 |  | 组 | 6
本页小计
注：1.本表为分部分项和施工技术措施项目清单及计价表通用表式，使用时表头名称可简化为其中一类的计价表； 2.工程招投标时“暂估价”按招标文件指定价格计入，竣工结算时以合同双方确认价格替换计入综合单价内； 3.本表中“暂估价”为材料、设备暂估价。
F-15-1：分部分项工程清单与计价表
工程名称：（煤改气）热动餐厅搬迁及附属设施改造 |  |  |  | 标段： | [6 empty] | 第17页 共21页
序号 | 项目编码 | 项目名称 | 项目特征 |  | 计量 单位 | 工程量 | 金额（元） | [6 empty] | 备 注
[7 empty] | 综合 单价 | 合价 | 其中
[9 empty] | 人工费 |  |  | 机械费 | 暂估价
[9 empty] | 定额 人工费 | 规费
97 | 031004007002 | 感应挂式小便器 | 1.材质:陶瓷 2.规格、类型:感应挂式小便器 3.附件名称、数量:成套型，含感应器及下水配件 4.满足建设单位使用需求 |  | 组 | 2
98 | 031004006004 | 脚踏式蹲坑 | 1.材质:陶瓷 2.规格、类型:脚踏式蹲坑 3.附件名称、数量:成套型，含脚踏阀及下水配件 5.满足建设单位使用需求 |  | 组 | 6
99 | 011612002006 | 卫生洁具拆除 | 1.卫生洁具种类:拆除原有拖把池 2.其他:包含老旧材料拆除、场内集中堆放、垂直运输等 |  | 套 | 2
100 | 011612002007 | 卫生洁具拆除 | 1.卫生洁具种类:拆除原有洗手台 2.其他:包含老旧材料拆除、场内集中堆放、垂直运输等 |  | 套 | 2
101 | 011505001003 | 洗漱台 | 1.名称:洗手台 2.材料品种、规格、颜色:免烧砖砖砌、1:2水泥砂浆抹面，300*300瓷砖粘贴 3.尺寸:高1.1m*长1.2m*宽0.4m 4.满足建设单位使用需求 |  | 个 | 2
102 | 010501001003 | 垫层 | 1.混凝土种类:商品混凝土 2.混凝土强度等级:C15 3.其他:洗手池底部新增浇筑混凝土 |  | m3 | 0.4
本页小计
注：1.本表为分部分项和施工技术措施项目清单及计价表通用表式，使用时表头名称可简化为其中一类的计价表； 2.工程招投标时“暂估价”按招标文件指定价格计入，竣工结算时以合同双方确认价格替换计入综合单价内； 3.本表中“暂估价”为材料、设备暂估价。
F-15-1：分部分项工程清单与计价表
工程名称：（煤改气）热动餐厅搬迁及附属设施改造 |  |  |  | 标段： | [6 empty] | 第18页 共21页
序号 | 项目编码 | 项目名称 | 项目特征 |  | 计量 单位 | 工程量 | 金额（元） | [6 empty] | 备 注
[7 empty] | 综合 单价 | 合价 | 其中
[9 empty] | 人工费 |  |  | 机械费 | 暂估价
[9 empty] | 定额 人工费 | 规费
103 | 031004003004 | 洗脸盆 | 1.材质:陶瓷 2.组装形式:冷热水 3.附件名称、数量:成套型，含水龙头、含不锈钢下水带存水弯等附件 4.满足建设单位使用需求 |  | 组 | 2
104 | 031004008004 | 拖把池 | 1.名称:拖把池 2.材料品种、规格、颜色:免烧砖砖砌、1:2水泥砂浆抹面，300*300瓷砖粘贴 3.尺寸:高0.5m*长0.6m*3面 4.满足建设单位使用需求 |  | 组 | 2
105 | 030411001001 | 配管 | 1.名称:塑料管 2.材质:PVC25 3.配置形式:暗配沿墙沿地 4.其他:含开槽及原管线拆除 |  | m | 50
106 | 030411004003 | 配线 | 1.名称:管内穿线 2.配线形式:照明线路 3.型号、规格、材质:ZR-BV-2.5 4.配线部位:暗敷 5.其他:含开槽及原管线拆除 |  | m | 150
107 | 030404034004 | 照明开关 | 1.名称:双联单控开关 2.材质:塑料 3.安装方式:暗装 4.其中一联控制换气扇 |  | 个 | 2
108 | 030404035004 | 插座 | 1.名称:五孔插座 2.材质:塑料 3.规格:220V 10A 4.安装方式:暗装 |  | 个 | 2
本页小计
注：1.本表为分部分项和施工技术措施项目清单及计价表通用表式，使用时表头名称可简化为其中一类的计价表； 2.工程招投标时“暂估价”按招标文件指定价格计入，竣工结算时以合同双方确认价格替换计入综合单价内； 3.本表中“暂估价”为材料、设备暂估价。
F-15-1：分部分项工程清单与计价表
工程名称：（煤改气）热动餐厅搬迁及附属设施改造 |  |  |  | 标段： | [6 empty] | 第19页 共21页
序号 | 项目编码 | 项目名称 | 项目特征 |  | 计量 单位 | 工程量 | 金额（元） | [6 empty] | 备 注
[7 empty] | 综合 单价 | 合价 | 其中
[9 empty] | 人工费 |  |  | 机械费 | 暂估价
[9 empty] | 定额 人工费 | 规费
109 | 030404035009 | 插座 | 1.名称:五孔插座（带防水盒） 2.材质:塑料 3.规格:220V 10A 4.安装方式:暗装 |  | 个 | 2
110 | 031001006001 | 塑料管 | 1.安装部位:更换PPR管 2.材质、规格:DN25 3.连接形式:热熔连接 4.其他:含开槽及原水管拆除 |  | m | 70
111 | 031001006007 | 塑料管 | 1.安装部位:室内 2.介质:污水 3.材质、规格:DN75 PVC-U排水管 4.连接形式:热熔连接 5.其他:含原水管拆除 |  | m | 30
112 | 031001006003 | 塑料管 | 1.安装部位:室内 2.介质:污水 3.材质、规格:DN150 PVC-U排水管 4.连接形式:热熔连接 5.其他:含原水管拆除 |  | m | 15
113 | 011210002001 | 卫生间隔断 | 1.部位:卫生间隔断 2..隔断材料品种、规格、颜色:≥20mm厚倍特板 3.说明:含门、挂钩、五金配件等 |  | m2 | 55.5
114 | 031004009001 | 烘手器 | 1.名称:烘手器 2.参数:循环风量12m/s，功率2000W,红外感应，单热款 |  | 个 | 2
本页小计
注：1.本表为分部分项和施工技术措施项目清单及计价表通用表式，使用时表头名称可简化为其中一类的计价表； 2.工程招投标时“暂估价”按招标文件指定价格计入，竣工结算时以合同双方确认价格替换计入综合单价内； 3.本表中“暂估价”为材料、设备暂估价。
F-15-1：分部分项工程清单与计价表
工程名称：（煤改气）热动餐厅搬迁及附属设施改造 |  |  |  | 标段： | [6 empty] | 第20页 共21页
序号 | 项目编码 | 项目名称 | 项目特征 |  | 计量 单位 | 工程量 | 金额（元） | [6 empty] | 备 注
[7 empty] | 综合 单价 | 合价 | 其中
[9 empty] | 人工费 |  |  | 机械费 | 暂估价
[9 empty] | 定额 人工费 | 规费
115 | 010103002002 | 建筑垃圾外运 | 1.废弃料品种:建筑垃圾 2.运距:自行考虑 3.要求：装车运至昆明市相关部门指定堆放场地，包含装、运、余土弃置费、消纳费等费用，并符合环保、城管、交运等部门的相关要求 |  | 项 | 1
更衣室
116 | 011606001001 | 楼地面龙骨及饰面拆除 | 1.拆除的基层类型:原木地板及支架拆除 2.龙骨及饰面种类:根据现场情况确定 3.其他:包含老旧材料拆除、场内集中堆放、垂直运输等 |  | m2 | 5
117 | 011104002002 | 强化木地板 | 1.基层材料种类、规格:原地面基层 2.面层材料品种、规格、颜色:强化木地板 |  | m2 | 5
118 | 011604002007 | 立面抹灰层拆除 | 1.拆除部位:铲除原室内墙面墙漆及粉刷层 2.其他:包含老旧材料拆除、场内集中堆放、垂直运输等 |  | m2 | 10
119 | 011201001007 | 墙面防水抹灰 | 1.墙体类型:内墙 2.底层厚度、砂浆配合比:20mm 3.面层厚度、砂浆配合比:1:2防水水泥砂浆进行内墙面抹灰 4.装饰面材料种类:凿毛处理后挂钢丝网片 |  | m2 | 10
本页小计
注：1.本表为分部分项和施工技术措施项目清单及计价表通用表式，使用时表头名称可简化为其中一类的计价表； 2.工程招投标时“暂估价”按招标文件指定价格计入，竣工结算时以合同双方确认价格替换计入综合单价内； 3.本表中“暂估价”为材料、设备暂估价。
F-15-1：分部分项工程清单与计价表
工程名称：（煤改气）热动餐厅搬迁及附属设施改造 |  |  |  | 标段： | [6 empty] | 第21页 共21页
序号 | 项目编码 | 项目名称 | 项目特征 |  | 计量 单位 | 工程量 | 金额（元） | [6 empty] | 备 注
[7 empty] | 综合 单价 | 合价 | 其中
[9 empty] | 人工费 |  |  | 机械费 | 暂估价
[9 empty] | 定额 人工费 | 规费
120 | 011407001005 | 墙面喷刷涂料 | 1.喷刷涂料部位:内墙面 2.腻子种类:普通腻子 3.刮腻子要求:两遍 4.涂料品种、喷刷遍数:乳胶漆两遍 |  | m2 | 10
121 | 01B009 | ABS更衣柜 | 1.名称:更衣柜 2.参数:成品，单个1990×380×500单门双开，内置挂杆及隔板（带手牌电子锁） 3.满足建设单位使用需求 |  | 套 | 26
122 | 01B014 | 磁吸鞋柜 | 1.名称:鞋柜 2.参数:不锈钢，订制鞋柜，单个鞋子收纳空间（160*310*380）共需32个收纳空间，带磁吸门 3.满足建设单位使用需求 |  | 套 | 1
123 | 01B015 | 长条凳 | 1.名称:凳子 2.参数:订制凳子，尺寸1800*440*400 3.满足建设单位使用需求 |  | 套 | 2
本页小计
合计
注：1.本表为分部分项和施工技术措施项目清单及计价表通用表式，使用时表头名称可简化为其中一类的计价表； 2.工程招投标时“暂估价”按招标文件指定价格计入，竣工结算时以合同双方确认价格替换计入综合单价内； 3.本表中“暂估价”为材料、设备暂估价。

## F-15-2 施工技术措施项目清单与计价表
F-15-2：施工技术措施项目清单与计价表
工程名称：（煤改气）热动餐厅搬迁及附属设施改造 |  |  |  |  | 标段： | [6 empty] | 第1页 共1页
序号 | 项目编码 | 项目名称 | 项目特征描述 | 计量单位 |  | 工程量 | 金额（元） | [6 empty] | 备注
[7 empty] | 综合 单价 | 合价 | 其中
[9 empty] | 人工费 |  | 机械费 |  | 暂估价
[9 empty] | 定额 人工费 | 规费
1 | 011701002001 | 外脚手架 | 1.部位:外墙 2.搭设方式:满足现行安全、技术等相关国家规范 3.搭设高度:根据现场情况确定 4.脚手架可选用昆纤提供的承插型盘扣式钢管支架（含钢管、扣件、钢跳板等） 5.安全网:含安全网、安全网需满足现行安全、技术等相关国家规范 | m2 |  | 39
2 | 011701006001 | 满堂脚手架 | 1.搭设方式:满足现行安全、技术等相关国家规范 2.搭设高度:根据现场情况确定 3.脚手架可选用昆纤提供的承插型盘扣式钢管支架（含钢管、扣件、钢跳板等） 4.安全网:含安全网、安全网需满足现行安全、技术等相关国家规范 | m2 |  | 84.81
3 | 011702009001 | 过梁 | 1.部位:过梁模板 2.材质:综合考虑 3.工作内容:模板支撑系统的安装、拆除、清理、堆放及场外运输 4.符合施工验收规范、安全操作规程、质量评定标准 | m2 |  | 1.08
本页小计
合计
注：1.本表为分部分项和施工技术措施项目清单及计价表通用表式，使用时表头名称可简化为其中一类的计价表； 2.工程招投标时“暂估价”按招标文件指定价格计入，竣工结算时以合同双方确认价格替换计入综合单价内； 3.本表中“暂估价”为材料、设备暂估价。

## F-19 施工组织措施项目清单与计价表
F-19：施工组织措施项目清单与计价表
工程名称：（煤改气）热动餐厅搬迁及附属设施改造 |  |  |  | 标段： |  |  |  |  | 第 1 页 共 1 页
序号 | 项目编号 | 项目名称 | 计算基础 |  | 费率 (%) | 金额 (元) | 调整费率 (%) | 调整后金额 (元) |  | 备注
1 |  | 绿色施工及安全文明施工措施费
1.1 | 011707001001 | 安全文明施工及环境保护费 |  |  | 5.12 |  |  |  |  | 定额人工费+定额机械费×8%
1.2 | 011707001002 | 临时设施费 |  |  | 2.76 |  |  |  |  | 定额人工费+定额机械费×8%
1.3 | 01B001 | 绿色施工措施费 |  |  | 5.94 |  |  |  |  | 定额人工费+定额机械费×8%
2 | 011707005001 | 冬、雨季施工增加费、工程定位复测、工程点交、场地清理费 |  |  | 3.72 |  |  |  |  | 定额人工费+定额机械费×8%
3 | 011707002001 | 夜间施工增加费 |  |  | 0.5 |  |  |  |  | 定额人工费+定额机械费×8%
4 | 01B002 | 特殊地区施工增加费 |  |  | 0 |  |  |  |  | 定额人工费+定额机械费×8%
5 | 01B003 | 压缩工期增加费 |  |  | 0 |  |  |  |  | 定额人工费+定额机械费
6 | 01B004 | 行车、 行人干扰增加费 |  |  | 0 |  |  |  |  | 定额人工费+定额机械费×8%
7 | 011707007001 | 已完工程及设备保护费 |  |  | 0
8 | 01B005 | 其他施工组织措施项目费 |  |  | 0
合 计
注：1.“其他施工组织措施费”在计价时需列出具体费用名称； 2.工程结算时按合同约定调整费率和金额。

## F-20 其他项目清单与计价表
F-20：其他项目清单与计价表
工程名称：（煤改气）热动餐厅搬迁及附属设施改造 |  | 标段： |  |  | 第 1 页 共 1 页
序号 | 项目名称 |  | 金额(元) | 结算金额(元) |  | 备注
1 | 暂列金额 |  |  |  |  | 详见明细表F-21
2 | 暂估价
2.1 | 材料（设备）暂估价 |  |  |  |  | 详见明细表F-22
2.2 | 专业工程暂估价 |  |  |  |  | 详见明细表F-23
2.3 | 专项技术措施暂估价 |  |  |  |  | 详见明细表F-24
3 | 计日工 |  |  |  |  | 详见明细表F-25
4 | 总承包服务费 |  |  |  |  | 详见明细表F-26
5 | 索赔与现场签证 |  | - |  |  | 详见明细表F-27
6 | 优质工程增加费
7 | 提前竣工增加费
8 | 人工费调整
9 | 机械燃料动力费价差
合 计 | [5 empty] | —
注：1.工程结算时第1.1项、第1.2项分别在施工组织措施项目和其他项目计价表内计列； 2.工程结算时第2.3项在施工技术措施项目计价表内计列； 3.材料（设备)暂估单价进人清单项目综合单价； 4.索赔现现场签字在工程结算期计列。

## F-21 暂列金额明细表
F-21：暂列金额明细表
工程名称：（煤改气）热动餐厅搬迁及附属设施改造 |  | 标段： |  |  | 第 1 页 共 1 页
序号 | 项目名称 |  | 计量单位 | 暂定金额（元） |  | 备注
1
合 计 | [5 empty] | —
注：1.此表由招标人填写，如不能详列，也可只列暂定金额总额，投标人应将上述暂列金额计入投标总价中； 2.工程结算时序号第1项、第2项分别在施工组织措施项目和其他项目计价表内计列。

## 规费、税金项目计价表
规费、税金项目计价表
工程名称：（煤改气）热动餐厅搬迁及附属设施改造 |  | 标段： |  |  |  | 第 1 页 共 1 页
序号 | 项目名称 |  | 计算基础 |  | 计算基数 |  | 计算费率(%) | 金额（元）
1 | 其他规费 |  | 工伤保险费+环境保护税+工程排污费
1.1 | 工伤保险费 |  | 分部分项定额人工费+单价措施定额人工费 |  |  |  | 0.5
1.2 | 环境保护税
1.3 | 工程排污费
2 | 税金 |  | 税前工程造价 |  |  |  | 10.08
合 计
编制人（造价人员）： |  |  |  | 复核人（造价工程师）：

## 主要材料价格表(横)
主要材料价格表
工程名称：（煤改气）热动餐厅搬迁及附属设施改造 | [6 empty] | 第 1 页 共 3 页
序号 | 材料编码 | 材料名称 | 规格、型号等特殊要求 | 单位 | 数量 | 单价(元) |  | 合价(元) | 产地 | 品牌/厂家
1 | 0701001101@2 | 面砖 | 300*300 | m2
2 | 0701005105@1 | 墙面砖 | 400*800 | m2
3 | 0705003103 | 防滑地砖 | 800*800 | m2
4 | 补充计价材料003@1 | 卫生间隔断 | ≥20mm厚倍特板 | m2
5 | 0913001101@2 | 铝扣板吊顶 | 600*600mm | m2
6 | 0913001101@3 | 铝扣板吊顶 | 600*600mm，防潮款 | m2
7 | 0723002100@1 | 强化木地板 |  | m2
8 | 1303002100 | 乳胶漆 | 内墙用 | kg
9 | 1303002200 | 乳胶漆 | 外墙用 | kg
10 | 1109008100@1 | 70系列铝合金隔热断桥平开窗 | 5+12A+5中空钢化玻璃 | m2
11 | 1109008100@2 | 70系列铝合金隔热断桥平开窗 | 5+12A+5中空磨砂钢化玻璃 | m2
12 | 1111004100@1 | 铝合金平开纱窗扇 | 304金刚纱 | m2
13 | BCCLF20 | 百叶窗帘 |  | m2
14 | 1123007100@1 | 餐厅防盗门 | 甲级钢制，门扇厚度≥90mm | m2
15 | 1103502101@1 | 卫生间钢制门 |  | m2
16 | 1333001100@1 | 4mm厚SBS改性沥青自粘卷材（聚酯胎） |  | m2
17 | 1305038100@2 | 渗透结晶防水涂料 |  | kg
18 | 2906999100@1 | 阻燃PVC线管 | DN25 | m
19 | 2906999100@2 | 阻燃PVC线管 | DN32 | m
20 | 2803005200@2 | 铜芯电线 | ZR-BV-4 | m
21 | 2803005200@3 | 铜芯电线 | ZR-BV-2.5 | m
22 | 2801015100@2 | 超五类网线 | CAT5e | m
主要材料价格表
工程名称：（煤改气）热动餐厅搬迁及附属设施改造 | [6 empty] | 第 2 页 共 3 页
序号 | 材料编码 | 材料名称 | 规格、型号等特殊要求 | 单位 | 数量 | 单价(元) |  | 合价(元) | 产地 | 品牌/厂家
23 | 1725023100@2 | PPR给水管 | DN40 | m
24 | 1725023100@3 | PPR给水管 | DN32 | m
25 | 1725023100@4 | PPR给水管 | DN25 | m
26 | 1725026100@2 | PVC-U排水管 | DN150 | m
27 | 1725026100@3 | PVC-U排水管 | DN75 | m
28 | 2641005100@1 | 五孔插座 | 10A | 套
29 | 2641005100@2 | USB五孔插座 | 10A | 套
30 | 2641005100@4 | 五孔插座（带防水盒） | 10A | 套
31 | 2641005100@3 | 空调专用插座（带漏保） | 16A | 套
32 | 补充计价材料004 | 定制电加热餐台 |  | 组
33 | 5201004100@1 | 电加热热水器 |  | 台
34 | 2145001100@1 | 冰热式饮水机 |  | 套
35 | 补充计价材料001@1 | 挂壁式3匹空调（含室内、室外机） |  | 套
36 | 补充未计价材料001@1 | 超清智能电视屏 |  | 套
37 | BCCLF19@4 | 带锁落地式雨伞架 |  | 套
38 | BCCLF19 | 4人餐桌椅 |  | 套
39 | BCCLF19@5 | 单人餐桌椅 |  | 套
40 | BCCLF19@1 | 餐边柜 |  | 套
41 | BCCLF19@2 | 杂物柜 |  | 套
42 | BCCLF19@3 | 置物柜 |  | 套
43 | 补充计价材料008 | 微波炉 |  | 台
44 | 补充计价材料005@1 | 磁吸鞋柜 |  | 套
主要材料价格表
工程名称：（煤改气）热动餐厅搬迁及附属设施改造 | [6 empty] | 第 3 页 共 3 页
序号 | 材料编码 | 材料名称 | 规格、型号等特殊要求 | 单位 | 数量 | 单价(元) |  | 合价(元) | 产地 | 品牌/厂家
45 | 补充计价材料005@3 | ABS更衣柜 |  | 套
46 | 补充计价材料005@2 | 长条凳 |  | 套
47 | 2117001100@2 | 感应式小便斗 |  | 个
48 | 2109001100@1 | 洗脸盆（单盆） |  | 个
49 | 2109001100@2 | 洗脸盆（双盆） |  | 个
50 | 2501002102@3 | LED平板灯 | 600*600 | 套
51 | 5035001100 | 排气风扇 |  | 台
52 | 2127001100 | 烘手器 |  | 个
53 | 2605001100@1 | 双联单控开关 |  | 只
54 | 2605001100@2 | 双联单控开关 |  | 只