## A、B类2025
序号 | 仪表位号 | 设备名称 | 规格型号 | 制造厂商 | 分类 | 准确度 | 周期（月）
12 | PT-107-A | 1#炉给水压力变送器 | 0~6MPa | FOXBORO | B | 1 | 36
13 | PT-101-A | 1#炉锅炉出口主蒸汽管压力变送器 | 1151GP8E,0~6MPa | ROSEMOUNT | B | 1 | 36
35 | PT-119-A | 1#炉汽包压力变送器 | 0~6MPa |  | B | 1 | 36
2 | PI-102-A | 1#炉出口主蒸汽管就地压力表 | Y-150 0-4MPa |  | A | 1.6 | 6
9 | PI-108-A | 1#炉给水阀前就地压力表 | Y-150 0-6MPa |  | A | 1.6 | 6
22 | PI-120-1A | 1#炉炉前锅筒蒸汽就地压力表 | Y-250 0-4MPa |  | A | 1.6 | 6
23 | PI-120-2A | 1#炉炉前集箱出口蒸汽就地压力表 | Y-250 0-4MPa |  | A | 1.6 | 6
32 | PI-103-A | 1#炉汽包就地压力表 | Y-150 0-4MPa |  | A | 1.6 | 6
36 | PI-129-2A | 1#炉省煤器出口集箱就地压力表 | Y-150 0-4MPa |  | A | 1.6 | 6
39 | PI-129-3A | 1#炉省煤器出口水压就地压力表 | Y-150 0-4MPa |  | A | 1.6 | 6
54 | PI-108B | 2#炉给水阀前就地压力表 | Y-150 0-6MPa |  | A | 1.6 | 6
71 | PI-120B | 2#炉炉前锅筒蒸汽就地压力表 | Y-250 0-4MPa |  | A | 1.6 | 6
72 | PI-121B | 2#炉炉前集箱出口蒸汽就地压力表 | Y-250 0-4MPa |  | A | 1.6 | 6
77 | PI-103B | 2#炉汽包就地压力表 | Y-150 0-4MPa |  | A | 1.6 | 6
83 | PI-122B | 2#炉省煤器出口水压就地压力表 | Y-150 0-4MPa |  | A | 1.6 | 6
98 | PI-108C | 3#炉给水阀前就地压力表 | Y-150 0-6MPa |  | A | 1.6 | 6
115 | PI-120C | 3#炉炉前锅筒蒸汽就地压力表 | Y-250 0-4MPa |  | A | 1.6 | 6
116 | PI-121C | 3#炉炉前集箱出口蒸汽就地压力表 | Y-250 0-4MPa |  | A | 1.6 | 6
121 | PI-103C | 3#炉汽包就地压力表 | Y-150 0-4MPa |  | A | 1.6 | 6
127 | PI-122C | 3#炉省煤器出口水压就地压力表 | Y-150 0-4MPa |  | A | 1.6 | 6
138 | PI-102-D | 4#炉出口主蒸汽管就地压力表 | Y-150 0-4MPa |  | A | 1.6 | 6
144 | PI-108-D | 4#炉给水阀前就地压力表 | Y-150 0-6MPa |  | A | 1.6 | 6
157 | PI-120-1D | 4#炉炉前锅筒蒸汽就地压力表 | Y-250 0-4MPa |  | A | 1.6 | 6
158 | PI-120-2D | 4#炉炉前集箱出口蒸汽就地压力表 | Y-250 0-4MPa |  | A | 1.6 | 6
167 | PI-103-D | 4#炉汽包就地压力表 | Y-150 0-4MPa |  | A | 1.6 | 6
171 | PI-129-2D | 4#炉省煤器出口集箱就地压力表 | Y-150 0-4MPa |  | A | 1.6 | 6
174 | PI-129-3D | 4#炉省煤器出口水压就地压力表 | Y-150 0-4MPa |  | A | 1.6 | 6
136 | PT-120-B | 2#炉主蒸汽母管压力 | 0~4MPa |  | B | 1 | 36
186 | PT-120-C | 3#炉主蒸汽母管压力 | 1151GP8E,0~4MPa | ROSEMOUNT | B | 1 | 36
33 | LT-102-A | 1#炉汽包水位差压变送器 | 1151DP4S -220~220MMH2O | ROSEMOUNT | B | 1 | 24
34 | LT-103-A | 1#炉汽包水位差压变送器 | 1151DP4S -220~220MMH2O | ROSEMOUNT | B | 1 | 24
21 | TE-116-A | 1#炉空气预热器出口温度热电阻 | WZP2-231 Pt100 L=460mm ￠5 | 上自仪三厂 | A | B等 | 12
38 | TE-106-A | 1#炉省煤器出口水温度热电阻 | WZP2-231 PT100 L=240mm ￠5 | 上自仪三厂 | A | B等 | 12
69 | TE-112B | 2#炉空气预热器出口温度热电阻 | WZP-231 Pt100 L=430mm ￠5 | 上自仪三厂 | A | B等 | 12
76 | TE-110B | 2#炉排烟温度热电阻 | WZP-330 Pt100 L=900mm ￠5 | 上自仪三厂 | A | B等 | 12
81 | TE-106-2B | 2#炉省煤器出口水管温度热电阻 | WZP-630 Pt100 L=285mm ￠5 | 上自仪三厂 | A | B等 | 12
113 | TE-112C | 3#炉空气预热器出口温度热电阻 | WZP-231 Pt100 L=430mm ￠5 | 上自仪三厂 | A | B等 | 12
120 | TE-110C | 3#炉排烟温度热电阻 | WZP-330 Pt100 L=900mm ￠5 | 上自仪三厂 | A | B等 | 12
125 | TE-106-2C | 3#炉省煤器出口水管温度热电阻 | WZP-630 Pt100 L=260mm ￠5 | 上自仪三厂 | A | B等 | 12
154 | TE-116-D | 4#炉空气预热器出口温度热电阻 | WZP2-231 Pt100 L=460mm ￠5 | 上自仪三厂 | A | B等 | 12
173 | TE-106-D | 4#炉省煤器出口水温度热电阻 | WZP2-231 PT100 L=270mm ￠5 | 上自仪三厂 | A | B等 | 12
168 | LT-102-D | 4#炉汽包水位差压变送器 | 1151DP3S52M1B32, -2.2~2..2kPa | ROSEMOUNT | B | 1 | 24
169 | LT-103-D | 4#炉汽包水位差压变送器 | 1151DP3S52M1B32, -2.2~2.2kPa | ROSEMOUNT | B | 1 | 24
14 | TE-103-A | 1#炉过热器入口温度热电偶 | WRN2-330 K L=1000mm ￠6 | 上自仪三厂 | A | B等 | 12
28 | TE-120-A | 1#炉母管前蒸汽温度热电偶 | WRN2-13 K L=355mm ￠5 | 上自仪三厂 | A | B等 | 12
29 | TE-105-A | 1#炉排烟温度热电偶 | WRN2-330 K L=1000mm | 上自仪三厂 | A | B等 | 12
30 | TE-115-A | 1#炉喷水减温器出口蒸汽温度热电偶 | WRN2-13 K L=325mm ￠5 | 上自仪三厂 | A | B等 | 12
31 | TE-114-A | 1#炉喷水减温器入口蒸汽温度热电偶 | WRN2-13 K L=325mm ￠5 | 上自仪三厂 | A | B等 | 12
47 | TE-101-A | 1#炉主蒸汽出口温度热电偶 | WRN2-13 K L=370mm ￠5 | 上自仪三厂 | A | B等 | 12
64 | TE-103B | 2#炉过热器入口温度热电偶 | WRN-330 K L=1000mm ￠5 | 上自仪三厂 | A | B等 | 12
92 | TE-120B | 2#炉母管前蒸汽温度热电偶 | WRE2-625 L=450mm ￠6 | 上自仪三厂 | A | B等 | 12
90 | TE-101B | 2#炉主蒸汽出口温度热电偶 | WRN-330 K L=450mm ￠5 | 上自仪三厂 | A | B等 | 12
108 | TE-103C | 3#炉过热器入口温度热电偶 | WRN-330 K L=1000mm ￠5 | 上自仪三厂 | A | B等 | 12
137 | TE-120C | 3#炉母管前蒸汽温度热电偶 | WRE2-625 L=380mm ￠6 | 上自仪三厂 | A | B等 | 12
134 | TE-101C | 3#炉主蒸汽出口温度热电偶 | WRN-330 K L=545mm ￠5 | 上自仪三厂 | A | B等 | 12
149 | TE-103-D | 4#炉过热器入口温度热电偶 | WRN2-330 K L=1000mm ￠6 | 上自仪三厂 | A | B等 | 12
180 | TE-120-D | 4#炉母管前蒸汽温度热电偶 | WRN2-13 K L=355mm ￠5 | 上自仪三厂 | A | B等 | 12
164 | TE-105-D | 4#炉排烟温度热电偶 | WRN2-330 K L=1000mm ￠6 | 上自仪三厂 | A | B等 | 12
165 | TE-115-D | 4#炉喷水减温器出口蒸汽温度热电偶 | WRN2-13 K L=325mm ￠5 | 上自仪三厂 | A | B等 | 12
166 | TE-114-D | 4#炉喷水减温器入口蒸汽温度热电偶 | WRN2-13 K L=325mm ￠5 | 上自仪三厂 | A | B等 | 12
182 | TE-101-D | 4#炉主蒸汽出口温度热电偶 | WRN2-14HK L=370mm ￠6 0--1000℃ | 上自仪三厂 | A | B等 | 12
122 | LT-102C | 3#炉汽包水位差压变送器 | 1151DP3E12M1B32, -220~220MMH20 | ROSEMOUNT | B | 1 | 24
123 | LT-103-C | 3#炉汽包水位差压变送器 | 3051S2CD1A2F12A1AB3M5 | ROSEMOUNT | B | 1 | 24
78 | LT-102B | 2#炉汽包水位差压变送器 | 1151DP3E12M1B32, -220~220MMH20 | ROSEMOUNT | B | 1 | 24
79 | LT-103-B | 2#炉汽包水位差压变送器 | 3051S2CD1A2F12A1AB3M5 | ROSEMOUNT | B | 1 | 24
74 | PT-104-1B | 2#炉炉膛负压1变送器 | 1151GP3E,-200Pa~+200Pa | ROSEMOUNT | B | 1 | 36
75 | PT-104-2B | 2#炉炉膛负压2变送器 | 1151GP3E,-200Pa~+200Pa | ROSEMOUNT | B | 1 | 36
76 | LT-102-A | 1#炉汽包水位差压变送器 | 1151DP4S -220~220MMH2O | ROSEMOUNT | B | 1 | 24
77 | LT-102B | 2#炉汽包水位差压变送器 | 1151DP3E12M1B32, -220~220MMH20 | ROSEMOUNT | B | 1 | 24
78 | LT-102C | 3#炉汽包水位差压变送器 | 1151DP3E12M1B32, -220~220MMH20 | ROSEMOUNT | B | 1 | 24
79 | LT-102-D | 4#炉汽包水位差压变送器 | 1151DP3S52M1B32, -2.2~2..2kPa | ROSEMOUNT | B | 1 | 24
80 | LT-103-D | 4#炉汽包水位差压变送器 | 1151DP3S52M1B32, -2.2~2.2kPa | ROSEMOUNT | B | 1 | 24
60 | PT-107-1B | 2#炉给水压力变送器 | 1151GP8E,0~4MPa | ROSEMOUNT | B | 1 | 36
61 | PT-107-2B | 2#炉给水压力变送器 | 1151GP8E,0~4MPa | ROSEMOUNT | B | 1 | 36
62 | PT-101-1B | 2#炉锅炉出口主蒸汽管压力变送器 | 1151GP8E,0~4MPa | ROSEMOUNT | B | 1 | 36
63 | PT-101-2B | 2#炉锅炉出口主蒸汽管压力变送器 | 1151GP8E,0~4MPa | ROSEMOUNT | B | 1 | 36
67 | FT-103B | 2#炉减温水流量变送器 | 1151DP4E | ROSEMOUNT | B | 1 | 36
80 | PT-119B | 2#炉汽包压力变送器 | 1151GP8E,0~4MPa | ROSEMOUNT | B | 1 | 36
106 | PT-101-1C | 3#炉锅炉出口主蒸汽管压力变送器 | 1151GP8E,0~4MPa | ROSEMOUNT | B | 1 | 36
107 | PT-101-2C | 3#炉锅炉出口主蒸汽管压力变送器 | 1151GP8E,0~4MPa | ROSEMOUNT | B | 1 | 36
135 | FT-101C | 3#炉主蒸汽流量变送器 | 1151DP5E,0~60kPa | ROSEMOUNT | B | 1 | 36
111 | FT-103C | 3#炉减温水流量变送器 | 1151DP4E | ROSEMOUNT | B | 1 | 36
104 | PT-107-1C | 3#炉给水压力变送器 | 1151GP8E,0~4MPa | ROSEMOUNT | B | 1 | 36
105 | PT-107-2C | 3#炉给水压力变送器 | 1151GP8E,0~4MPa | ROSEMOUNT | B | 1 | 36
91 | FT-101B | 2#炉主蒸汽流量变送器 | 1151DP5E 0~60kPa | ROSEMOUNT | B | 1 | 36
118 | PT-104--2C | 3#炉炉膛压力变送器 | 1151GP3E,-200Pa~+200Pa | ROSEMOUNT | B | 1 | 36
119 | PT-104--1C | 3#炉炉膛压力测量压力变送器 | 1151GP3E,-200Pa~+200Pa | ROSEMOUNT | B | 1 | 36
96 | FT-104C | 3#炉风量流量变送器 | 1151DP,0~1kPa | ROSEMOUNT | B | 1 | 36
124 | PT-119C | 3#炉汽包压力变送器 | 1151GP8E,0~4MPa | ROSEMOUNT | B | 1 | 36
148 | PT-107-D | 4#炉给水压力 | 0~6MPa |  | B | 1 | 36
170 | PT-119-D | 4#炉汽包压力 | 0~6MPa |  | B | 1 | 36 | 2024-08-28
183 | PT-101-D | 4#炉主蒸汽压力 | 0~6MPa |  | B | 1 | 36 | 2024-08-28
13 | LT-304 | 2#除氧器水箱水位差压变送器 | 1151DP4E,-14~0kPa | ROSEMOUNT | B | 1 | 36
32 | PT-302 | 加热蒸气母管压力变送器 | 1151GP6E12M1B3D2 | ROSEMOUNT | B | 1 | 36
36 | PT-309 | 1#给水泵出口压力变送器 | 1151GP7E,0~4MPa | ROSEMOUNT | B | 1 | 36
37 | PT-312 | 2#给水泵出口压力变送器 | 1151GP7E,0~4MPa | ROSEMOUNT | B | 1 | 36
38 | PT-315 | 3#给水泵出口压力变送器 | 1151GP7E,0~4MPa | ROSEMOUNT | B | 1 | 36
39 | PT-316 | 给水母管压力变送器 | 1151GP7E,0~4MPa | ROSEMOUNT | B | 1 | 36
12 | LT-303 | 1#除氧器水箱水位差压变送器 | 1151DP4E,-14~0kPa | ROSEMOUNT | B | 1 | 36
15 | LT-353 | 3#除氧器水位差压变送器 | 1151DP4S,-14~0kPa | ROSEMOUNT | B | 1 | 36
41 | PT-369 | 4#给水泵出口压力变送器 | 0~4MPa |  | B | 1 | 检修期
42 | PT-601 | 偶合器冷却水母管压力 |  |  | C | 1 | 36
14 | LT-305 | 疏水箱水位压力变送器 | 1151,0~30kpa | ROSEMOUNT | C | 1 | 36
1 | FT-301 | 凝结水回水流量 | 1151,0~25kPa | ROSEMOUNT | C | 1 | 36
33 | PT-303 | 1#除氧器压力变送器 | 0~30kPa | ROSEMOUNT | C | 1 | 检修期
35 | PT-305 | 2#除氧器压力变送器 | 0~30kPa | ROSEMOUNT | C | 1 | 检修期
40 | PT-353 | 3#除氧器压力变送器 | 0~90kPa | ROSEMOUNT | C | 1 | 检修期
2 | FT-302 | 除氧器蒸汽母管出口流量 |  |  | C
3 | FT-353 | 除养器加热蒸汽流量 | 电磁流量计 |  | C
4 | JY-PI-01 | 1#加药计量泵出口压力表 |  |  | C
5 | JY-PI-02 | 2#加药计量泵出口压力表 |  |  | C
6 | JY-PI-03 | 3#加药计量泵出口压力表 |  |  | C
7 | JY-PI-04 | 4#加药计量泵出口压力表 |  |  | C
8 | JY-PI-05 | 5#加药计量泵出口压力表 |  |  | C
9 | LS-306 | 1#工业水箱水位浮球液位控制器 | UQK-01 |  | C
10 | LS-307 | 2#工业水箱水位浮球液位控制器 | UQK-01 |  | C
11 | LT-301 | 1#除氧器水箱水位磁助式液位计 | UHZ-5110 |  | C
17 | PI-304 | 1#除氧器就地压力表 | Y-150 0~0.1MPa |  | C
18 | PI-306 | 2#除氧器就地压力表 | Y-150 0-0.1MPa |  | C
19 | PI-307 | 1#给水泵进口就地压力表 | Y-150 0-0.4MPa |  | C
20 | PI-308 | 1#给水泵出口就地压力表 | Y-150 0~6MPa |  | C
21 | PI-310 | 2#给水泵进口就地压力表 | Y-150 0~0.6MPa |  | C
22 | PI-311 | 2#给水泵出口就地压力表 | Y-150 0~6MPa |  | C
23 | PI-313 | 3#给水泵进口就地压力表 | Y-150 0~0.6MPa |  | C
24 | PI-314 | 3#给水泵出口就地压力表 | Y-150 0~6MPa |  | C
25 | PI-317 | 给水母管就地压力表 | Y-150 0~6MPa |  | C
26 | PI-318 | 4#给水泵进口就地压力表 | Y-150 0~0.4MPa |  | C
27 | PI-319 | 4#给水泵出口就地压力表 | 0~6MPa |  | C
28 | PI-320 | 连续排污扩容器就地压力表 | Y-150 0~1.6MPa |  | C
29 | PI-351 | 工业水泵出口压力弹簧管压力表 | Y-150 0~1MPa 1.5级 |  | C
30 | PI-352 | 疏水泵出口压力弹簧管压力表 | Y-150 0~1MPa 1.5级 |  | C
31 | PI-354 | 3#除氧器压力弹簧管压力表 | Y-150 0~0.1MPa 1.5级 |  | C
34 | PT-303A | 1#除氧器压力变送器 | 1151GP4E,0~30kPa迁-12kPa |  | C
43 | TE-302 | 1#除氧器水箱温度热电阻 | WZP-231(K),Pt100 |  | C
44 | TE-304 | 2#除氧器水箱温度 | WZP-231(K),Pt100 |  | C
45 | TE-352 | 3#除氧器水箱温度 | WZP-231(K),Pt100 |  | C
46 | TE-352 | 3#除氧器水箱双只热电阻 | WZP2-231 PT100 650X500MM M27X2 |  | C
47 | TI-305 | 1#除氧器压力式温度计 | WTQ-280 0~200℃ |  | C
48 | TI-306 | 2#除氧器压力式温度计 | WTQ-280 0~200℃ |  | C
49 | TI-351 | 3#除氧器水箱双金属温度计 | WSS-581W 0~150℃ L=1000MM d=10MM M27X2 |  | C
50 | XZQY-35-BH-1 | 1#饱和蒸汽温度表 | WSS-301/0~100℃/轴向 |  | C
51 | XZQY-35-BH-2 | 2#饱和蒸汽温度表 | WSS-301/0~100℃/轴向 |  | C
52 | XZQY-35-BH-3 | 3#饱和蒸汽温度表 | WSS-301/0~100℃/轴向 |  | C
53 | XZQY-35-BH-4 | 4#饱和蒸汽温度表 | WSS-301/0~100℃/轴向 |  | C
54 | XZQY-35-GR-1 | 1#过热蒸汽温度表 | WSS-301 0~100℃/轴向 |  | C
55 | XZQY-35-GR-2 | 2#过热蒸汽温度表 | WSS-301 0~100℃/轴向 |  | C
56 | XZQY-35-GR-3 | 3#过热蒸汽温度表 | WSS-301 0~100℃/轴向 |  | C
57 | XZQY-35-GR-4 | 4#过热蒸汽温度表 | WSS-301 0~100℃/轴向 |  | C
58 | XZQY-35-LS-1 | 1#炉水温度表 | WSS-301 0~100℃/轴向 |  | C
59 | XZQY-35-LS-2 | 2#炉水温度表 | WSS-301 0~100℃/轴向 |  | C
60 | XZQY-35-LS-3 | 3#炉水温度表 | WSS-301 0~100℃/轴向 |  | C
61 | XZQY-35-LS-4 | 4#炉水温度表 | WSS-301 0~100℃/轴向 |  | C
62 | PT-601 | 吸热器进汽压力变送器 | 3051STG2A2B21AB4M5，0~1MPa | ROSEMOUNT | C
63 | PI-601 | 吸热器进汽压力表 | 0~1.0MPa | WIKA | C
64 | PI-603 | 吸热器出水热泵出口压力表 | 0~1.0MPa | WIKA | C
65 | LT-601 | 吸热器磁翻板液位计 | KTLHZ-6525，1.6M | 安徽天康 | C
66 | TE-601 | 吸热器温度热电阻 | PT100 |  | C
93 | PT-115C | 3#炉除尘器后烟气负压压力变送器 | 1151GP3E,-3500Pa~0Pa | ROSEMOUNT | C | 1
112 | PT-113C | 3#炉空气预热器出口风压压力变送器 | 1151GP4E,0~7kPa | ROSEMOUNT | C | 1
128 | PT-106C | 3#炉省煤器后烟气负压压力变送器 | 1151GP3E,-800Pa~0Pa | ROSEMOUNT | C | 1
133 | PT-112C | 3#炉送风机出口风压压力变送器 | 1151GP4E,0~8kPa | ROSEMOUNT | C | 1
139 | PT-115-D | 4#炉除尘器后烟气压力 | -8000Pa~0Pa |  | C | 1
140 | PT-127-D | 4#炉除尘器入口烟气压力(右) | -7000Pa~0Pa |  | C | 1
141 | PT-128-D | 4#炉除尘器入口烟气压力(左) | -7000Pa~0Pa |  | C | 1
162 | PT-113-D | 4#炉炉膛入口风压(右) | 0~5000Pa |  | C | 1
163 | PT-116-D | 4#炉炉膛入口风压(左) | 0~5000Pa |  | C | 1
179 | PT-112-D | 4#炉送风机出口风压 | 0~6000Pa |  | C | 1
159 | PT-104-D | 4#炉炉膛负压1 | -200Pa~200Pa |  | C | 1
160 | PT-110-D | 4#炉炉膛负压2 | -200Pa~200Pa |  | C | 1
175 | PT-105-D | 4#炉省煤器前烟气负压压力变送器 | -8000Pa~0Pa |  | C | 1
177 | FT-104-D | 4#炉送风风量 | 1151DP3S52M1B32, 0~1kPa | ROSEMOUNT | C | 1
20 | PI-122-A | 1#炉空气预热器出口风压压力就地压力表左 | Y-150 0~600Pa |  | C
195 | AT-101A | 1#锅炉炉膛出口氧量分析仪 | ZO-4（三） | 上海可贵离子导体公司 | B |  | 3
196 | AT-101B | 2#锅炉炉膛出口氧量分析仪 | ZO-4（三） | 上海可贵离子导体公司 | B |  | 3
197 | AT-101C | 3#锅炉炉膛出口氧量分析仪 | ZO-4（三） | 上海可贵离子导体公司 | B |  | 3
198 | AT-101D | 4#锅炉炉膛出口氧量分析仪 | ZO-4（三） | 上海可贵离子导体公司 | B |  | 3
25 | PT-551 | 5#减温减压器出口压力变送器 | 0-2MPa | FOXBORO | B | 1 | 36
2 | FT-502 | 2#热用户流量差压变送器 | 1151DP4E 0~13.5kPa | ROSEMOUNT | B | 1 | 36
21 | PT-513 | 3#减温减压器二次压力变送器 | 1151GP7E,0~1.3MPa | ROSEMOUNT | B | 1 | 36
20 | PT-512 | 2#减温减压器二次压力变送器 | 1151GP7E,0~1.3MPa | ROSEMOUNT | B | 1 | 36
19 | PT-511 | 1#减温减压器二次压力变送器 | 1151GP7E,0~1.3MPa | ROSEMOUNT | B | 1 | 36
22 | PT-514 | 4#减温减压器二次压力变送器 | 1151GP7E,0~0.5MPa | ROSEMOUNT | B | 1 | 36
23 | PT-515 | 一次蒸汽压力变送器 | 1151GP6E,0~0.49MPa | ROSEMOUNT | B | 1 | 36
3 | PI-118 | 主蒸汽母管就地压力表 | Y-150 0~4MPa |  | A | 1.6 | 12
4 | PI-504 | 一次蒸汽就地压力表 | Y-150 0~4MPa |  | A |  | 12
11 | PI-513 | 1#减温减压器出口就地压力表 | Y-100 0~2.5MPa |  | A |  | 12
12 | PI-514 | 2#减温减压器出口就地压力表 | Y-100 0~2.5MPa |  | A |  | 12
13 | PI-515 | 3#减温减压器出口就地压力表 | Y-100 0~2.5MPa |  | A |  | 12
14 | PI-516 | 4#减温减压器出口就地压力表 | Y-100 0~1.6MPa |  | A |  | 12
129 | PI-444 | 化水空气储罐压力 | 0-1.6MPa | WIKA | A | 1.6 | 6
133 | PT-421 | 空气储罐压力 | 0~1MPa | FOXBORO | B | 1 | 36
32 | FT-406 | 至锅炉除盐水流量 | 1151DP5E 0-80kPa |  | B | 1 | 36
34 | FT-408 | 碱喷射器出口流量 | 1151DP4J 0-25kPa |  | B | 1 | 36
33 | FT-407 | 酸喷射器出口流量 | 1151DP4J 0-25kPa |  | B | 1 | 36
14 | 314-PT-02 | 消防水进水总管压力变送器 | 1151GP4E | ROSEMOUNT | B | 1 | 36
132 | PT-408 | 除盐水总管压力 | 1151GPS12I5 | ROSEMOUNT | B | 1 | 36
134 | PT-422 | 软化水总管压力 | 1151GPS12I5 | ROSEMOUNT | B | 1 | 36
16 | APO4T-1 | 磷酸根分析仪 | 5000 | HACH | B |  | 1
17 | ASIT-1 | 阴床出水硅酸根分析仪 | HK118W | 北京华科仪 | B |  | 1
81 | PH-12 | 1、2#炉水PH计 | 8362SC | HACH | B |  | 6
83 | PH-34 | 3、4#炉水PH计 | 8362SC | HACH | B |  | 6
1 | WIT | 地磅秤 | SCS-100 | 中美合资攀枝花托利多电子衡器有限公司 | A | III | 12
1 | WIT | 1801541 | 食堂电子台秤 | TCS-500kg | 惠州市英衡电子科技有限公司 | B | III
57 | CEMS-1 | 烟气在线监测系统 | SMC-9021 | SICK | B |  | 每周
58 | 210-PI-026 | 膜制氮装置空气储罐出口压力 | 0~1.6MPa | WIKA | A | 1.6 | 6
67 | 210-PI-053 | 吸附制氮机1#塔压力 | 0~1.6MPa | WIKA | A | 1.6 | 6
68 | 210-PI-054 | 吸附制氮机2#塔压力 | 0~1.6MPa | WIKA | A | 1.6 | 6
71 | 210-PI-048 | 吸附制氮机储罐压力 | 0~1.6MPa | WIKA | A | 1.6 | 6
72 | 210-PI-046 | 吸附制氮机缓冲罐压力 | 0~1.6MPa | WIKA | A | 1.6 | 6
84 | 210-PI-GL1 | 4#空压机3#过滤器进口压力 | 0~1.6MPa | WIKA | A | 1.6 | 6
85 | 210-PI-GL2 | 4#空压机3#过滤器出口压力 | 0~1.6MPa | WIKA | A | 1.6 | 6
92 | 210-PI-GL11 | 小空压机1#过滤器进口压力 | 0~1.6MPa | WIKA | A | 1.6 | 6
93 | 210-PI-GL22 | 小空压机1#过滤器出口压力 | 0~1.6MPa | WIKA | A | 1.6 | 6
98 | 210-PI-1 | 3#空压机2#过滤器进口压力 | 0~1.6MPa | WIKA | A | 1.6 | 6
99 | 210-PI-2 | 3#空压机2#过滤器出口压力 | 0~1.6MPa | WIKA | A | 1.6 | 6
102 | 210-PI-1A | 1#外加热再生干燥器A塔压力 | 0~1.6MPa | WIKA | A | 1.6 | 6
103 | 210-PI-1B | 1#外加热再生干燥器B塔压力 | 0~1.6MPa | WIKA | A | 1.6 | 6
104 | 210-PI-2A | 2#外加热再生干燥器A塔压力 | 0~1.6MPa | WIKA | A | 1.6 | 6
105 | 210-PI-2B | 2#外加热再生干燥器B塔压力 | 0~1.6MPa | WIKA | A | 1.6 | 6
116 | 210-PI-G3 | 3#冷干机油过滤器压力 | 0~1.6MPa | WIKA | A | 1.6 | 6
119 | 210-PI-052D | 3#PS过滤器出口压力 | 0~1.6MPa | WIKA | A | 1.6 | 6
120 | 210-PI-052B | 3#干燥器B塔压力 | 0~1.6MPa | WIKA | A | 1.6 | 6
121 | 210-PI-052A | 3#干燥器A塔压力 | 0~1.6MPa | WIKA | A | 1.6 | 6
122 | 210-PI-052C | 3#CS过滤器压力 | 0~1.6MPa | WIKA | A | 1.6 | 6
129 | 210-PI-MS3 | 4#冷干机MS3油过滤器压力 | 0~1.6MPa | WIKA | A | 1.6 | 6
132 | 210-PI-053D | 4#PS过滤器出口压力 | 0~1.6MPa | WIKA | A | 1.6 | 6
133 | 210-PI-053B | 4#干燥器B塔压力 | 0~1.6MPa | WIKA | A | 1.6 | 6
134 | 210-PI-053A | 4#干燥器A塔压力 | 0~1.6MPa | WIKA | A | 1.6 | 6
135 | 210-PI-053C | 4#CS过滤器压力 | 0~1.6MPa | WIKA | A | 1.6 | 6
142 | 210-PI-121 | 2#缓冲罐压缩空气压力 | 0~1.6MPa | WIKA | A | 1.6 | 6
143 | 210-PI-120 | 1#缓冲罐压缩空气压力 | 0~1.6MPa | WIKA | A | 1.6 | 6
144 | 210-PI-123 | 4#缓冲罐压缩空气压力 | 0~1.6MPa | WIKA | A | 1.6 | 6
145 | 210-PI-122 | 3#缓冲罐压缩空气压力 | 0~1.6MPa | WIKA | A | 1.6 | 6
146 | 210-PI-124 | 6#缓冲罐压缩空气压力 | 0~1.6MPa | WIKA | A | 1.6 | 6
147 | 210-PI-125 | 5#缓冲罐压缩空气压力（供界外） | 0~1.6MPa | WIKA | A | 1.6 | 6
150 | 210-PI-063B | 2#氮气储罐压力 | 0~1.6MPa | WIKA | A | 1.6 | 6
153 | 210-PI-062 | 卷曲机压缩空气压力 | 0~1.6MPa | WIKA | A | 1.6 | 6
225 | 210-PI-061A | 1#空气储罐压力 | 0~1.6MPa | WIKA | A | 1.6 | 6
227 | 210-PI-061B | 2#空气储罐压力 | 0~1.6MPa | WIKA | A | 1.6 | 6
228 | 210-PI-063A | 1#氮气储罐压力 | 0~1.6MPa | WIKA | A | 1.6 | 6
140 | 210-PT-118 | 氮气储罐压力 | 821GM-1S1SM2-AM | FOXBORO | B | 1 | 36
169 | 312-FT-02 | 丝束冷却水出水总管流量 | 1151DP5E12M1B3D2 0~60kPa | ROSEMOUNT | B | 1 | 36
52 | 210-PT-202 | 冷冻水出水总管压力 | IGP20-T22D21F-M1L1 0~0.8MPa | FOXBORO公司 | B | 1 | 36
365 | WIT | 08-0302 | 1#成品秤 | SCS-1 | 托利多 | A | III | 12
366 | WIT | 08-0303 | 2#成品秤 | SCS-1 | 托利多 | A | III | 12
80 | PT | 06-2211 | 卷曲机压缩空气总管压力变送器 | 3051S1TG2A2E11A1AB4D1I5M504 | ROSEMOUNT | B | 1 | 36
44 | PT | 06-0313 | VLA总管压力变送器 | 3051S1CD1A2E12A1AB4D1D2I5M5Q4 | ROSEMOUNT | B | 1 | 12
45 | PT | 06-2313 | VLA总管压力变送器 | 3051S1CD1A2E12A1AB4D1D2I5M5Q4 | ROSEMOUNT | B | 1 | 12
90 | PI | 04-0413 | 脏丙酮储槽压力表 | 0~1.0MPa | WIKA | A | 1.6 | 6
144 | PI | 04-460 | 丙酮蒸发炉冷凝器压力表 | 0~1.0MPa | WIKA | A | 1.6 | 6
21 | PI | 04-0102 | 1#未过滤浆液贮槽压力压力表 | Y100 0~0.25MPa | 北京布莱迪 | A | 1.6 | 6
22 | PI | 04-0103 | 2#未过滤浆液贮槽压力压力表 | Y100 0~0.25MPa | 北京布莱迪 | A | 1.6 | 6
49 | PI | 04-0206 | 二级过滤浆液贮槽压力压力表 | Y100 0~0.25MPa | 北京布莱迪 | A | 1.6 | 6
77 | PI | 04-0316 | 3#未过滤浆液贮槽压力压力表 | Y100 0~0.25MPa | 北京布莱迪 | A | 1.6 | 6
62 | PI | 10-0268 | 1#集液槽压力表 | 0~1.0MPa | WIKA | A | 1.6 | 6
229 | PI | 10-2268 | 2#集液槽压力表 | 0~1.0MPa | WIKA | A | 1.6 | 6
289 | PI | 17-0308 | 氮气吹气缓冲槽压力表 | 0~1.0MPa | WIKA | A | 1.6 | 6
2 | PT | 10-0003 | VLA总管压力变送器 | 3051S1CD1A2E12A1AB4D1D2I5M5Q4 | ROSEMOUNT | B | 1 | 12
9 | PT | 10-0033 | 冷却水总管压力变送器 | 3051S1T08A2E11A1AB4D115M5 | ROSEMOUNT | B | 1 | 12
1 | TTE/MTE | -11-014- | 01 | 1 | 制浆二层温湿度变送器 | HMP363A22BCF1B4BC2A1A4 | VAISALA | B | 1℃/2％ | 24
2 | TTE/MTE | -11-017- | 01 | 1 | 一期纺丝一层温湿度变送器 | HMP363A22BCF1B4BC2A1A4 | VAISALA | B | 1℃/2％ | 24
3 | TTE/MTE | -11-018- | 01 | 1 | 一期纺丝二层温湿度变送器 | HMP363A22BCF1B4BC2A1A4 | VAISALA | B | 1℃/2％ | 24
4 | TTE/MTE | -11-036- | 01 | 1 | 喷丝帽清洗间温湿度变送器 | HMP363A22BCF1B4BC2A1A4 | VAISALA | B | 1℃/2％ | 24
5 | TTE/MTE | -11-040- | 01 | 1 | 中控室温湿度变送器 | HMP231A2A0A2AA12A1A3B | VAISALA | B | 1℃/2％ | 24
6 | TTE/MTE | -11-233- | 01 | 1 | 化验室温湿度变送器 | HMP231A2A0A2AA12A1A3B | VAISALA | B | 1℃/2％ | 24
7 | TTE/MTE | -11-233- | 02 | 2 | 化验室精密仪器间温湿度变送器 | HMP231A2A0A2AA12A1A3B | VAISALA | B | 1℃/2％ | 24
8 | TTE/MTE | -11-237- | 01 | 1 | 喷丝帽组装无尘间温湿度变送器 | HMP363A22BCF1B4BC2A1A4 | VAISALA | B | 1℃/2％ | 24
9 | TTE/MTE | -11-240- | 01 | 1 | 卷曲机检修间温湿度变送器 | HMP231A2A0A2AA12A1A3B | VAISALA | B | 1℃/2％ | 24
10 | TTE/MTE | -11-252- | 01 | 1 | 物检室温湿度变送器 | HMP231A2A0A2AA12A1A3B | VAISALA | B | 1℃/2％ | 24
11 | TTE/MTE | -11-214- | 01 | 1 | 制浆一层温湿度变送器 | HMP363A22BCF1B4BC2A1A4 | VAISALA | B | 1℃/2％ | 24
12 | TMT | -04-15 |  |  | 溶解釜区域温湿度变送器 | HMT360 | VAISALA | B | 1℃/3％ | 24
13 | TTE/MTE | -11-217- | 01 | 1 | 二期纺丝一层温湿度变送器 | HMP363A22BCF1B4BC2A1A4 | VAISALA | B | 1℃/2％ | 24
14 | TTE/MTE | -11-218- | 01 | 1 | 二期纺丝二层温湿度变送器 | HMP363A22BCF1B4BC2A1A4 | VAISALA | B | 1℃/2％ | 24
15 | TTE/MTE | -11-221- | 01 | 1 | 二期干燥卷曲区温湿度变送器 | HMP363A22BCF1B4BC2A1A4 | VAISALA | B | 1℃/2％ | 24
16 | TTE/MTE | -11-223- | 01 | 1 | 二期摆丝一层温湿度变送器 | HMP231A2A0A2AA12A1A3B | VAISALA | B | 1℃/2％ | 24
17 | TTE/MTE | -11-223- | 02 | 2 | 二期摆丝二层温湿度变送器 | HMP231A2A0A2AA12A1A3B | VAISALA | B | 1℃/2％ | 24
18 | TTE/MTE | -11-021- | 01 | 1 | 一期干燥卷曲区温湿度变送器 | HMP363A22BCF1B4BC2A1A4 | VAISALA | B | 1℃/2％ | 24
19 | TTE/MTE | -11-023- | 01 | 1 | 一期摆丝一层温湿度变送器 | HMP231A2A0A2AA12A1A3B | VAISALA | B | 1℃/2％ | 24
20 | TTE/MTE | -11-023- | 02 | 2 | 一期摆丝二层温湿度变送器 | HMP231A2A0A2AA12A1A3B | VAISALA | B | 1℃/2％ | 24
26 | AE | -11-014- | 空调气体测试仪 | 01 | 制浆空调丙酮分析仪 | PIRECL | DET-TRONICS | B | ±1.0% | 1周
27 | AE | -11-017- | 空调气体测试仪 | 01 | 纺丝空调丙酮分析仪 | PIRECL | DET-TRONICS | B | ±1.0% | 2周
28 | AE | -11-021- | 空调气体测试仪 | 01 | 干燥机空调丙酮分析仪 | PIRECL | DET-TRONICS | B | ±1.0% | 3周
1 | AT-1001 | A-2与A-3压滤机顶紧螺杆一端中间立柱靠A泵一侧丙酮浓度检测仪 | PIRECLA1D1Y1 | DET-TRONICS |  |  |  | B | 1 | 12
2 | AT-1002 | A-5与A-6压滤机顶紧螺杆一端中间立柱靠A泵一侧丙酮浓度检测仪 | PIRECLA1D1Y1 | DET-TRONICS |  |  |  | B | 1 | 12
3 | AT-1003 | A-8与A-9压滤机顶紧螺杆一端中间立柱靠A泵一侧丙酮浓度检测仪 | PIRECLA1D1Y1 | DET-TRONICS |  |  |  | B | 1 | 12
4 | AT-1004 | A-12与A-13压滤机靠阀门端中间立柱丙酮浓度检测仪 | PIRECLA1D1Y1 | DET-TRONICS |  |  |  | B | 1 | 12
5 | AT-1005 | A-15与A-16压滤机靠阀门端中间立柱丙酮浓度检测仪 | PIRECLA1D1Y1 | DET-TRONICS |  |  |  | B | 1 | 12
6 | AT-1006 | A-18与A-19压滤机靠阀门端中间立柱丙酮浓度检测仪 | PIRECLA1D1Y1 | DET-TRONICS |  |  |  | B | 1 | 12
7 | AT-1007 | A-22与A-23压滤机中间立柱丙酮浓度检测仪 | PIRECLA1D1Y1 | DET-TRONICS |  |  |  | B | 1 | 12
8 | AT-1008 | A-28与A-29压滤机靠阀门端中间立柱丙酮浓度检测仪 | PIRECLA1D1Y1 | DET-TRONICS |  |  |  | B | 1 | 12
9 | AT-1009 | A-33与A-34压滤机靠顶紧螺杆端中间立柱丙酮浓度检测仪 | PIRECLA1D1Y1 | DET-TRONICS |  |  |  | B | 1 | 12
10 | AT-1010 | A-38与A-39压滤机阀门端中间墙面上丙酮浓度检测仪 | PIRECLA1D1Y1 | DET-TRONICS |  |  |  | B | 1 | 12
11 | AT-1011 | M2泵与M3泵中间位置丙酮浓度检测仪 | PIRECLA1D1Y1 | DET-TRONICS |  |  |  | B | 1 | 12
12 | AT-1012 | 1#R釜与2#R釜搅拌轴中间位置丙酮浓度检测仪 | PIRECLA1D1Y1 | DET-TRONICS |  |  |  | B | 1 | 12
13 | AT-1013 | R釜出料泵中间位置丙酮浓度检测仪 | PIRECLA1D1Y1 | DET-TRONICS |  |  |  | B | 1 | 12
14 | AT-1014 | 2B#釜出料泵旁丙酮浓度检测仪 | PIRECLA1D1Y1 | DET-TRONICS |  |  |  | B | 1 | 12
15 | AT-1015 | C-2泵对面墙面上丙酮浓度检测仪 | PIRECLA1D1Y1 | DET-TRONICS |  |  |  | B | 1 | 12
16 | AT-1016 | S-3泵对面墙面上丙酮浓度检测仪 | PIRECLA1D1Y1 | DET-TRONICS |  |  |  | B | 1 | 12
17 | AT-1017 | C-8与C-9压滤机阀门端中间立柱丙酮浓度检测仪 | PIRECLA1D1Y1 | DET-TRONICS |  |  |  | B | 1 | 12
18 | AT-1018 | S-8与S-9压滤机阀门端中间立柱丙酮浓度检测仪 | PIRECLA1D1Y1 | DET-TRONICS |  |  |  | B | 1 | 12
19 | AT-1019 | C-3与C-4压滤机顶紧螺杆一端中间立柱丙酮浓度检测仪 | PIRECLA1D1Y1 | DET-TRONICS |  |  |  | B | 1 | 12
20 | AT-1020 | S-3与S-4压滤机顶紧螺杆一端中间立柱丙酮浓度检测仪 | PIRECLA1D1Y1 | DET-TRONICS |  |  |  | B | 1 | 12
21 | AT-1021 | 制浆一楼蒸发炉旁边楼梯口立柱内侧丙酮浓度检测仪 | PIRECLA1D1Y1 | DET-TRONICS |  |  |  | B | 1 | 12
22 | AT-1022 | 丙酮区回流槽围堰中间丙酮浓度检测仪 | PIRECLA1D1Y1 | DET-TRONICS |  |  |  | B | 1 | 12
23 | AT-1023 | 稀丙酮槽围堰中间靠进稀丙酮泵丙酮浓度检测仪 | PIRECLA1D1Y1 | DET-TRONICS |  |  |  | B | 1 | 12
24 | AT-1024 | 丙酮槽车卸料站洗眼站一侧消防箱旁立柱丙酮浓度检测仪 | PIRECLA1D1Y1 | DET-TRONICS |  |  |  | B | 1 | 12
25 | AT-1025 | 界外丙酮储槽丙酮浓度检测仪 | PIRECLA1D1Y1 | DET-TRONICS |  |  |  | B | 1 | 12
26 | AT-1026 | 1#-4#丙酮储槽丙酮浓度检测仪 | PIRECLA1D1Y1 | DET-TRONICS |  |  |  | B | 1 | 12
27 | AT-1027 | 5#-6#丙酮储槽丙酮浓度检测仪 | PIRECLA1D1Y1 | DET-TRONICS |  |  |  | B | 1 | 12
28 | AT-2001 | 纺丝一楼纺丝机1A面墙面1#丙酮浓度检测仪 | PIRECLA1D1Y1 | DET-TRONICS |  |  |  | B | 1 | 12
29 | AT-2002 | 纺丝一楼纺丝机1A面墙面2#丙酮浓度检测仪 | PIRECLA1D1Y1 | DET-TRONICS |  |  |  | B | 1 | 12
30 | AT-2003 | 纺丝一楼纺丝机1B与2A面之间立柱1#丙酮浓度检测仪 | PIRECLA1D1Y1 | DET-TRONICS |  |  |  | B | 1 | 12
31 | AT-2004 | 纺丝一楼纺丝机1B与2A面之间立柱2#丙酮浓度检测仪 | PIRECLA1D1Y1 | DET-TRONICS |  |  |  | B | 1 | 12
32 | AT-2005 | 纺丝一楼纺丝机2B与3A面之间立柱1#丙酮浓度检测仪 | PIRECLA1D1Y1 | DET-TRONICS |  |  |  | B | 1 | 12
33 | AT-2006 | 纺丝一楼纺丝机2B与3A面之间立柱2#丙酮浓度检测仪 | PIRECLA1D1Y1 | DET-TRONICS |  |  |  | B | 1 | 12
34 | AT-2007 | 纺丝一楼纺丝机3B与4A面之间立柱1#丙酮浓度检测仪 | PIRECLA1D1Y1 | DET-TRONICS |  |  |  | B | 1 | 12
35 | AT-2008 | 纺丝一楼纺丝机3B与4A面之间立柱2#丙酮浓度检测仪 | PIRECLA1D1Y1 | DET-TRONICS |  |  |  | B | 1 | 12
36 | AT-2009 | 纺丝一楼纺丝机4B面墙面1#丙酮浓度检测仪 | PIRECLA1D1Y1 | DET-TRONICS |  |  |  | B | 1 | 12
37 | AT-2010 | 纺丝一楼纺丝机4B面墙面2#丙酮浓度检测仪 | PIRECLA1D1Y1 | DET-TRONICS |  |  |  | B | 1 | 12
38 | AT-2011 | 纺丝一楼纺丝机1A面与卷曲机之间墙面丙酮浓度检测仪 | PIRECLA1D1Y1 | DET-TRONICS |  |  |  | B | 1 | 12
39 | AT-2012 | 纺丝一楼一期与二期之间卷曲机前立柱丙酮浓度检测仪 | PIRECLA1D1Y1 | DET-TRONICS |  |  |  | B | 1 | 12
40 | AT-2013 | 纺丝一楼纺丝机4B面与卷曲机之间墙面丙酮浓度检测仪 | PIRECLA1D1Y1 | DET-TRONICS |  |  |  | B | 1 | 12
41 | AT-2014 | 一期干燥机中间尾部墙面丙酮浓度检测仪 | PIRECLA1D1Y1 | DET-TRONICS |  |  |  | B | 1 | 12
42 | AT-2015 | 二期干燥机中间尾部墙面丙酮浓度检测仪 | PIRECLA1D1Y1 | DET-TRONICS |  |  |  | B | 1 | 12
43 | AT-2016 | 喷丝帽清洗间中部丙酮浓度检测仪 | PIRECLA1D1Y1 | DET-TRONICS |  |  |  | B | 1 | 12
44 | AT-2017 | 纺丝二楼纺丝机1A面墙面1#丙酮浓度检测仪 | PIRECLA1D1Y1 | DET-TRONICS |  |  |  | B | 1 | 12
45 | AT-2018 | 纺丝二楼纺丝机1A面墙面2#丙酮浓度检测仪 | PIRECLA1D1Y1 | DET-TRONICS |  |  |  | B | 1 | 12
46 | AT-2019 | 纺丝二楼纺丝机1B与2A面之间立柱1#丙酮浓度检测仪 | PIRECLA1D1Y1 | DET-TRONICS |  |  |  | B | 1 | 12
47 | AT-2020 | 纺丝二楼纺丝机1B与2A面之间立柱2#丙酮浓度检测仪 | PIRECLA1D1Y1 | DET-TRONICS |  |  |  | B | 1 | 12
48 | AT-2021 | 纺丝二楼纺丝机2B与3A面之间立柱1#丙酮浓度检测仪 | PIRECLA1D1Y1 | DET-TRONICS |  |  |  | B | 1 | 12
49 | AT-2022 | 纺丝二楼纺丝机2B与3A面之间立柱2#丙酮浓度检测仪 | PIRECLA1D1Y1 | DET-TRONICS |  |  |  | B | 1 | 12
50 | AT-2023 | 纺丝二楼纺丝机3B与4A面之间立柱1#丙酮浓度检测仪 | PIRECLA1D1Y1 | DET-TRONICS |  |  |  | B | 1 | 12
51 | AT-2024 | 纺丝二楼纺丝机3B与4A面之间立柱2#丙酮浓度检测仪 | PIRECLA1D1Y1 | DET-TRONICS |  |  |  | B | 1 | 12
52 | AT-2025 | 纺丝二楼纺丝机4B面墙面1#丙酮浓度检测仪 | PIRECLA1D1Y1 | DET-TRONICS |  |  |  | B | 1 | 12
53 | AT-2026 | 纺丝二楼纺丝机4B面墙面2#丙酮浓度检测仪 | PIRECLA1D1Y1 | DET-TRONICS |  |  |  | B | 1 | 12
54 | AT-3001 | 集水井硫化氢浓度检测仪 | NTMSN10W（传感器）+UD10A5N25W2N(变送器） | DET-TRONICS |  |  |  | B | 1 | 12
55 | AT-3002 | 冷水机车间氧气浓度检测仪 | GTSO225VT（传感器）+UD10A5N25T2（变送器） | DET-TRONICS |  |  |  | B | 1 | 12
56 | AT-3003 | 制氮机车间氧气浓度检测仪 | GTSO225VT（传感器）+UD10A5N25T2（变送器） | DET-TRONICS |  |  |  | B | 1 | 12
57 | AT-4001 | 危险品库氢气浓度检测仪 | GTSH21000PC(传感器）+UD10A5N25T2（变送器） | DET-TRONICS |  |  |  | B | 1 | 12
58 | AT-4002 | 危险品库乙炔气浓度检测仪 | CGS（传感器）+UD10A5N25W2C（变送器） | DET-TRONICS |  |  |  | B | 1 | 12
59 | AT-5001 | 信息中心机房氧气浓度检测仪 | GTSO225VT（传感器）+UD10A5N25T2（变送器） | DET-TRONICS |  |  |  | B | 1 | 12
60 | AT-5002 | 总降七氟丙烷气瓶间氧气浓度检测仪 | GTSO225VT（传感器）+UD10A5N25T2（变送器） | DET-TRONICS |  |  |  | B | 1 | 12
61 | AT-5003 | 丝束七氟丙烷气瓶间氧气浓度检测仪 | GTSO225VT（传感器）+UD10A5N25T2（变送器） | DET-TRONICS |  |  |  | B | 1 | 12
62 | AT-5004 | 丝束二氧化碳气瓶间氧气浓度检测仪 | GTSO225VT（传感器）+UD10A5N25T2（变送器） | DET-TRONICS |  |  |  | B | 1 | 12
63 | AT-3005 | 集水井氧气度检测仪 | GTSO225VT（传感器）+UD10A5N25T2（变送器） | DET-TRONICS |  |  |  | B | 1 | 12
64 | AT-3006 | 危险品库氧气浓度检测仪 | GTSO225VT（传感器）+UD10A5N25T2（变送器） | DET-TRONICS |  |  |  | B | 1 | 12
65 | AT-5006 | 喷丝帽清洗间氧气浓度检测仪 | GTSO225VT（传感器）+UD10A5N25T2（变送器） | DET-TRONICS |  |  |  | B | 1 | 12
66 | AT-5005 | 丝束中控室氧气浓度检测仪 | GTSO225VT（传感器）+UD10A5N25T2（变送器） | DET-TRONICS |  |  |  | B | 1 | 12
67 | AT-1028 | 丙酮贮槽氮封氧含量分析小屋丙酮浓度检测仪 | PIRECLA1D1Y1 | DET-TRONICS |  |  |  | B | 1 | 12
1 | PI-102-A | 1#炉出口主蒸汽管就地压力表 | Y-150 0-4MPa | WIKA |  |  |  | A | 1.6 | 6
2 | PI-108-A | 1#炉给水阀前就地压力表 | Y-150 0-6MPa | WIKA |  |  |  | A | 1.6 | 6
3 | PI-120-1A | 1#炉炉前锅筒蒸汽就地压力表 | Y-250 0-4MPa | 青岛四方 |  |  |  | A | 1.6 | 6
4 | PI-120-2A | 1#炉炉前集箱出口蒸汽就地压力表 | Y-250 0-4MPa | 青岛四方 |  |  |  | A | 1.6 | 6
5 | PI-103-A | 1#炉汽包就地压力表 | Y-150 0-4MPa | WIKA |  |  |  | A | 1.6 | 6
6 | PI-129-2A | 1#炉省煤器出口集箱就地压力表 | Y-150 0-4MPa | WIKA |  |  |  | A | 1.6 | 6
7 | PI-129-3A | 1#炉省煤器出口水压就地压力表 | Y-150 0-4MPa | WIKA |  |  |  | A | 1.6 | 6
8 | PI-108B | 2#炉给水阀前就地压力表 | Y-150 0-6MPa | WIKA |  |  |  | A | 1.6 | 6
9 | PI-120B | 2#炉炉前锅筒蒸汽就地压力表 | Y-250 0-4MPa | 青岛四方 |  |  |  | A | 1.6 | 6
10 | PI-121B | 2#炉炉前集箱出口蒸汽就地压力表 | Y-250 0-4MPa | 青岛四方 |  |  |  | A | 1.6 | 6
11 | PI-103B | 2#炉汽包就地压力表 | Y-150 0-4MPa | WIKA |  |  |  | A | 1.6 | 6
12 | PI-122B | 2#炉省煤器出口水压就地压力表 | Y-150 0-4MPa | WIKA |  |  |  | A | 1.6 | 6
13 | PI-108C | 3#炉给水阀前就地压力表 | Y-150 0-6MPa | WIKA |  |  |  | A | 1.6 | 6
14 | PI-120C | 3#炉炉前锅筒蒸汽就地压力表 | Y-250 0-4MPa | 青岛四方 |  |  |  | A | 1.6 | 6
15 | PI-121C | 3#炉炉前集箱出口蒸汽就地压力表 | Y-250 0-4MPa | 青岛四方 |  |  |  | A | 1.6 | 6
16 | PI-103C | 3#炉汽包就地压力表 | Y-150 0-4MPa | WIKA |  |  |  | A | 1.6 | 6
17 | PI-122C | 3#炉省煤器出口水压就地压力表 | Y-150 0-4MPa | WIKA |  |  |  | A | 1.6 | 6
18 | PI-102-D | 4#炉出口主蒸汽管就地压力表 | Y-150 0-4MPa | WIKA |  |  |  | A | 1.6 | 6
19 | PI-108-D | 4#炉给水阀前就地压力表 | Y-150 0-6MPa | WIKA |  |  |  | A | 1.6 | 6
20 | PI-120-1D | 4#炉炉前锅筒蒸汽就地压力表 | Y-250 0-4MPa | 青岛四方 |  |  |  | A | 1.6 | 6
21 | PI-120-2D | 4#炉炉前集箱出口蒸汽就地压力表 | Y-250 0-4MPa | 青岛四方 |  |  |  | A | 1.6 | 6
22 | PI-103-D | 4#炉汽包就地压力表 | Y-150 0-4MPa | WIKA |  |  |  | A | 1.6 | 6
23 | PI-129-2D | 4#炉省煤器出口集箱就地压力表 | Y-150 0-4MPa | WIKA |  |  |  | A | 1.6 | 6
24 | PI-129-3D | 4#炉省煤器出口水压就地压力表 | Y-150 0-4MPa | WIKA |  |  |  | A | 1.6 | 6
25 | TE-103-A | 1#炉过热器入口温度热电偶 | WRN2-330 K L=1000mm ￠6 | 上自仪三厂 |  |  |  | A | B等 | 12
26 | TE-120-A | 1#炉母管前蒸汽温度热电偶 | WRN2-13 K L=355mm ￠5 | 上自仪三厂 |  |  |  | A | B等 | 12
27 | TE-105-A | 1#炉排烟温度热电偶 | WRN2-330 K L=1000mm | 上自仪三厂 |  |  |  | A | B等 | 12
28 | TE-115-A | 1#炉喷水减温器出口蒸汽温度热电偶 | WRN2-13 K L=325mm ￠5 | 上自仪三厂 |  |  |  | A | B等 | 12
29 | TE-114-A | 1#炉喷水减温器入口蒸汽温度热电偶 | WRN2-13 K L=325mm ￠5 | 上自仪三厂 |  |  |  | A | B等 | 12
30 | TE-101-A | 1#炉主蒸汽出口温度热电偶 | WRN2-13 K L=370mm ￠5 | 上自仪三厂 |  |  |  | A | B等 | 12
31 | TE-103B | 2#炉过热器入口温度热电偶 | WRN-330 K L=1000mm ￠5 | 上自仪三厂 |  |  |  | A | B等 | 12
32 | TE-120B | 2#炉母管前蒸汽温度热电偶 | WRE2-625 L=380mm ￠6 | 上自仪三厂 |  |  |  | A | B等 | 12
33 | TE-101B | 2#炉主蒸汽出口温度热电偶 | WRN-330 K L=545mm ￠5 | 上自仪三厂 |  |  |  | A | B等 | 12
34 | TE-103C | 3#炉过热器入口温度热电偶 | WRN-330 K L=1000mm ￠5 | 上自仪三厂 |  |  |  | A | B等 | 12
35 | TE-120C | 3#炉母管前蒸汽温度热电偶 | WRE2-625 L=380mm ￠6 | 上自仪三厂 |  |  |  | A | B等 | 12
36 | TE-101C | 3#炉主蒸汽出口温度热电偶 | WRN-330 K L=545mm ￠5 | 上自仪三厂 |  |  |  | A | B等 | 12
37 | TE-103-D | 4#炉过热器入口温度热电偶 | WRN2-330 K L=1000mm ￠6 | 上自仪三厂 |  |  |  | A | B等 | 12
38 | TE-120-D | 4#炉母管前蒸汽温度热电偶 | WRN2-13 K L=355mm ￠5 | 上自仪三厂 |  |  |  | A | B等 | 12
39 | TE-105-D | 4#炉排烟温度热电偶 | WRN2-330 K L=1000mm ￠6 | 上自仪三厂 |  |  |  | A | B等 | 12
40 | TE-115-D | 4#炉喷水减温器出口蒸汽温度热电偶 | WRN2-13 K L=325mm ￠5 | 上自仪三厂 |  |  |  | A | B等 | 12
41 | TE-114-D | 4#炉喷水减温器入口蒸汽温度热电偶 | WRN2-13 K L=325mm ￠5 | 上自仪三厂 |  |  |  | A | B等 | 12
42 | TE-101-D | 4#炉主蒸汽出口温度热电偶 | WRN2-13 K L=325mm ￠5 | 上自仪三厂 |  |  |  | A | B等 | 12
43 | TE-116-A | 1#炉空气预热器出口温度热电阻 | WZP2-231 Pt100 L=460mm ￠5 | 上自仪三厂 |  |  |  | A | B等 | 12
44 | TE-106-A | 1#炉省煤器出口水温度热电阻 | WZP2-231 PT100 L=240mm ￠5 | 上自仪三厂 |  |  |  | A | B等 | 12
45 | TE-112B | 2#炉空气预热器出口温度热电阻 | WZP-231 Pt100 L=430mm ￠5 | 上自仪三厂 |  |  |  | A | B等 | 12
46 | TE-110B | 2#炉排烟温度热电阻 | WZP-330 Pt100 L=900mm ￠5 | 上自仪三厂 |  |  |  | A | B等 | 12
47 | TE-106-2B | 2#炉省煤器出口水管温度热电阻 | WZP-630 Pt100 L=285mm ￠5 | 上自仪三厂 |  |  |  | A | B等 | 12
48 | TE-112C | 3#炉空气预热器出口温度热电阻 | WZP-231 Pt100 L=430mm ￠5 | 上自仪三厂 |  |  |  | A | B等 | 12
49 | TE-110C | 3#炉排烟温度热电阻 | WZP-330 Pt100 L=900mm ￠5 | 上自仪三厂 |  |  |  | A | B等 | 12
50 | TE-106-2C | 3#炉省煤器出口水管温度热电阻 | WZP-630 Pt100 L=260mm ￠5 | 上自仪三厂 |  |  |  | A | B等 | 12
51 | TE-116-D | 4#炉空气预热器出口温度热电阻 | WZP2-231 Pt100 L=460mm ￠5 | 上自仪三厂 |  |  |  | A | B等 | 12
52 | TE-106-D | 4#炉省煤器出口水温度热电阻 | WZP2-231 PT100 L=270mm ￠5 | 上自仪三厂 |  |  |  | A | B等 | 12
53 | PI-444 | 化水空气储罐压力 | Y-100 0-1MPa | WIKA |  |  |  | A | 1.6 | 6
54 | 210-PI-026 | 膜制氮装置空气储罐出口压力 | 0~1.0MPa | WIKA |  |  |  | A | 1.6 | 6
55 | 210-PI-053 | 吸附制氮机1#塔压力 | 0~1kg/cm2 0~160PSI | ASHCROFT |  |  |  | A | 1.6 | 6
56 | 210-PI-054 | 吸附制氮机2#塔压力 | 0~1kg/cm2 0~160PSI | ASHCROFT |  |  |  | A | 1.6 | 6
57 | 210-PI-048 | 吸附制氮机储罐压力 | 0~1.0MPa | WIKA |  |  |  | A | 1.6 | 6
58 | 210-PI-046 | 吸附制氮机缓冲罐压力 | 0~1.0MPa | WIKA |  |  |  | A | 1.6 | 6
59 | 210-PI-GL1 | 1#油过滤器进口压力 | 0~1.6MPa | 宜昌仪表厂 |  |  |  | A | 1.6 | 6
60 | 210-PI-GL2 | 1#油过滤器出口压力 | 0~1.6MPa | 宜昌仪表厂 |  |  |  | A | 1.6 | 6
61 | 210-PI-GL11 | 一级过滤器进口压力 | 0~1.6MPa | 宜昌仪表厂 |  |  |  | A | 1.6 | 6
62 | 210-PI-GL22 | 一级过滤器出口压力 | 0~1.6MPa | 宜昌仪表厂 |  |  |  | A | 1.6 | 6
63 | 210-PI-1 | 3#OS过滤器出口压力 | 0~1.6MPa | 宜昌仪表厂 |  |  |  | A | 1.6 | 6
64 | 210-PI-2 | 3#除油器进口压力 | 0~1.6MPa | 宜昌仪表厂 |  |  |  | A | 1.6 | 6
65 | 210-PI-1A | 1#外加热再生干燥器A塔压力 | 0~1.6MPa | WIKA |  |  |  | A | 1.6 | 6
66 | 210-PI-1B | 1#外加热再生干燥器B塔压力 | 0~1.6MPa | WIKA |  |  |  | A | 1.6 | 6
67 | 210-PI-2A | 2#外加热再生干燥器A塔压力 | 0~1.6MPa | WIKA |  |  |  | A | 1.6 | 6
68 | 210-PI-2B | 2#外加热再生干燥器B塔压力 | 0~1.6MPa | WIKA |  |  |  | A | 1.6 | 6
69 | 210-PI-G3 | 3#冷干机油过滤器压力 | 0~1.6MPa | 上海仪表四厂 |  |  |  | A | 1.6 | 6
70 | 210-PI-052D | 3#PS过滤器出口压力 | 0~1.6MPa | 宜昌仪表厂 |  |  |  | A | 1.6 | 6
71 | 210-PI-052B | 3#干燥器B塔压力 | 0~1.6MPa | 宜昌仪表厂 |  |  |  | A | 1.6 | 6
72 | 210-PI-052A | 3#干燥器A塔压力 | 0~1.6MPa | 宜昌仪表厂 |  |  |  | A | 1.6 | 6
73 | 210-PI-052C | 3#CS过滤器压力 | 0~1.6MPa | 宜昌仪表厂 |  |  |  | A | 1.6 | 6
74 | 210-PI-MS3 | 4#冷干机MS3油过滤器压力 | 0~1.6MPa | 宜昌仪表厂 |  |  |  | A | 1.6 | 6
75 | 210-PI-053D | 4#PS过滤器出口压力 | 0~1.6MPa | 宜昌仪表厂 |  |  |  | A | 1.6 | 6
76 | 210-PI-053B | 4#干燥器B塔压力 | 0~1.6MPa | 宜昌仪表厂 |  |  |  | A | 1.6 | 6
77 | 210-PI-053A | 4#干燥器A塔压力 | 0~1.6MPa | 宜昌仪表厂 |  |  |  | A | 1.6 | 6
78 | 210-PI-053C | 4#CS过滤器压力 | 0~1.6MPa | 宜昌仪表厂 |  |  |  | A | 1.6 | 6
79 | 210-PI-121 | 2#缓冲罐压缩空气压力 | 0~1.6MPa | WIKA |  |  |  | A | 1.6 | 6
80 | 210-PI-120 | 1#缓冲罐压缩空气压力 | 0~1.6MPa | WIKA |  |  |  | A | 1.6 | 6
81 | 210-PI-123 | 4#缓冲罐压缩空气压力 | 0~1.6MPa | WIKA |  |  |  | A | 1.6 | 6
82 | 210-PI-122 | 3#缓冲罐压缩空气压力 | 0~1.6MPa | WIKA |  |  |  | A | 1.6 | 6
83 | 210-PI-124 | 6#缓冲罐压缩空气压力 | 0~1.6MPa | WIKA |  |  |  | A | 1.6 | 6
84 | 210-PI-125 | 5#缓冲罐压缩空气压力（供界外） | 0~1.6MPa | WIKA |  |  |  | A | 1.6 | 6
85 | 210-PI-063B | 2#氮气储罐压力 | 0~1.0MPa | WIKA |  |  |  | A | 1.6 | 6
86 | 210-PI-062 | 卷曲机压缩空气压力 | 0~1.0MPa | WIKA |  |  |  | A | 1.6 | 6
87 | 210-PI-061A | 1#空气储罐压力 | 0~1.6MPa | WIKA |  |  |  | A | 1.6 | 6
88 | 210-PI-061B | 2#空气储罐压力 | 0~1.6MPa | WIKA |  |  |  | A | 1.6 | 6
89 | 210-PI-063A | 1#氮气储罐压力 | 0~1.0MPa | WIKA |  |  |  | A | 1.6 | 6
1 | LT-102-A | 1#炉汽包水位差压变送器 | 1151DP4S -220~220MMH2O | ROSEMOUNT |  |  |  | B | 1 | 24
2 | LT-102B | 2#炉汽包水位差压变送器 | 1151DP3E12M1B32, -220~220MMH20 | ROSEMOUNT |  |  |  | B | 1 | 24
3 | LT-102C | 3#炉汽包水位差压变送器 | 1151DP3E12M1B32, -220~220MMH20 | ROSEMOUNT |  |  |  | B | 1 | 24
4 | LT-102-D | 4#炉汽包水位差压变送器 | 1151DP3S52M1B32, -2.2~2..2kPa | ROSEMOUNT |  |  |  | B | 1 | 24
5 | LT-103-D | 4#炉汽包水位差压变送器 | 1151DP3S52M1B32, -2.2~2.2kPa | ROSEMOUNT |  |  |  | B | 1 | 24
6 | PT-06-0313 | VLA总管压力变送器 | 1151DP4S12I5 | ROSEMOUNT |  |  |  | B | 1 | 12
7 | PT-06-2313 | VLA总管压力变送器 | 3051S1CD1A2E12A1AB4D1D2I5M5Q4 | ROSEMOUNT |  |  |  | B | 1 | 12
8 | PT-10-0003 | VLA总管压力变送器 | 1151DP3S22I5 | ROSEMOUNT |  |  |  | B | 1 | 12
1 | TE-103-A | 1#炉过热器入口温度热电偶 | WRN2-330 K L=1000mm ￠6 | 上自仪三厂 |  |  |  | A | B等 | 12
2 | TE-116-A | 1#炉空气预热器出口温度热电阻 | WZP2-231 Pt100 L=460mm ￠5 | 上自仪三厂 |  |  |  | A | B等 | 12
3 | TE-120-A | 1#炉母管前蒸汽温度热电偶 | WRN2-13 K L=355mm ￠5 | 上自仪三厂 |  |  |  | A | B等 | 12
4 | TE-105-A | 1#炉排烟温度热电偶 | WRN2-330 K L=1000mm | 上自仪三厂 |  |  |  | A | B等 | 12
5 | TE-115-A | 1#炉喷水减温器出口蒸汽温度热电偶 | WRN2-13 K L=325mm ￠5 | 上自仪三厂 |  |  |  | A | B等 | 12
6 | TE-114-A | 1#炉喷水减温器入口蒸汽温度热电偶 | WRN2-13 K L=325mm ￠5 | 上自仪三厂 |  |  |  | A | B等 | 12
7 | TE-106-A | 1#炉省煤器出口水温度热电阻 | WZP2-231 PT100 L=240mm ￠5 | 上自仪三厂 |  |  |  | A | B等 | 12
8 | TE-101-A | 1#炉主蒸汽出口温度热电偶 | WRN2-13 K L=370mm ￠5 | 上自仪三厂 |  |  |  | A | B等 | 12
9 | TE-103B | 2#炉过热器入口温度热电偶 | WRN-330 K L=1000mm ￠5 | 上自仪三厂 |  |  |  | A | B等 | 12
10 | TE-112B | 2#炉空气预热器出口温度热电阻 | WZP-231 Pt100 L=430mm ￠5 | 上自仪三厂 |  |  |  | A | B等 | 12
11 | TE-120B | 2#炉母管前蒸汽温度热电偶 | WRE2-625 L=450mm ￠6 | 上自仪三厂 |  |  |  | A | B等 | 12
12 | TE-110B | 2#炉排烟温度热电阻 | WZP-330 Pt100 L=900mm ￠5 | 上自仪三厂 |  |  |  | A | B等 | 12
13 | TE-106-2B | 2#炉省煤器出口水管温度热电阻 | WZP-630 Pt100 L=285mm ￠5 | 上自仪三厂 |  |  |  | A | B等 | 12
14 | TE-101B | 2#炉主蒸汽出口温度热电偶 | WRN-330 K L=545mm ￠5 | 上自仪三厂 |  |  |  | A | B等 | 12
15 | TE-103C | 3#炉过热器入口温度热电偶 | WRN-330 K L=1000mm ￠5 | 上自仪三厂 |  |  |  | A | B等 | 12
16 | TE-112C | 3#炉空气预热器出口温度热电阻 | WZP-231 Pt100 L=430mm ￠5 | 上自仪三厂 |  |  |  | A | B等 | 12
17 | TE-120C | 3#炉母管前蒸汽温度热电偶 | WRE2-625 L=380mm ￠6 | 上自仪三厂 |  |  |  | A | B等 | 12
18 | TE-110C | 3#炉排烟温度热电阻 | WZP-330 Pt100 L=900mm ￠5 | 上自仪三厂 |  |  |  | A | B等 | 12
19 | TE-106-2C | 3#炉省煤器出口水管温度热电阻 | WZP-630 Pt100 L=260mm ￠5 | 上自仪三厂 |  |  |  | A | B等 | 12
20 | TE-101C | 3#炉主蒸汽出口温度热电偶 | WRN-330 K L=545mm ￠5 | 上自仪三厂 |  |  |  | A | B等 | 12
21 | TE-103-D | 4#炉过热器入口温度热电偶 | WRN2-330 K L=1000mm ￠6 | 上自仪三厂 |  |  |  | A | B等 | 12
22 | TE-116-D | 4#炉空气预热器出口温度热电阻 | WZP2-231 Pt100 L=460mm ￠5 | 上自仪三厂 |  |  |  | A | B等 | 12
23 | TE-120-D | 4#炉母管前蒸汽温度热电偶 | WRN2-13 K L=355mm ￠5 | 上自仪三厂 |  |  |  | A | B等 | 12
24 | TE-105-D | 4#炉排烟温度热电偶 | WRN2-330 K L=1000mm ￠6 | 上自仪三厂 |  |  |  | A | B等 | 12
25 | TE-115-D | 4#炉喷水减温器出口蒸汽温度热电偶 | WRN2-13 K L=325mm ￠5 | 上自仪三厂 |  |  |  | A | B等 | 12
26 | TE-114-D | 4#炉喷水减温器入口蒸汽温度热电偶 | WRN2-13 K L=325mm ￠5 | 上自仪三厂 |  |  |  | A | B等 | 12
27 | TE-106-D | 4#炉省煤器出口水温度热电阻 | WZP2-231 PT100 L=270mm ￠5 | 上自仪三厂 |  |  |  | A | B等 | 12
28 | TE-101-D | 4#炉主蒸汽出口温度热电偶 | WRN2-14HK L=370mm ￠6 0--1000℃ | 上自仪三厂 |  |  |  | A | B等 | 12
1 | PI | 10-0268 | 1#集液槽压力表 | 0~1.0MPa | WIKA |  |  | A | 1.6 | 6
2 | PI | 10-2268 | 2#集液槽压力表 | 0~1.0MPa | WIKA |  |  | A | 1.6 | 6
4 | PI | 04-0413 | 脏丙酮储槽压力表 | 0~1.0MPa | WIKA |  |  | A | 1.6 | 6
1 | PI-444 | 化水空气储罐压力 | 0~1.6MPa | WIKA |  |  |  | A | 1.6 | 6
2 | PI-102-A | 1#炉出口主蒸汽管就地压力表 | 0~4MPa | WIKA |  |  |  | A | 1.6 | 6
3 | PI-108-A | 1#炉给水阀前就地压力表 | 0~6MPa | WIKA |  |  |  | A | 1.6 | 6
4 | PI-120-1A | 1#炉炉前锅筒蒸汽就地压力表 | 0~4MPa | 上海自动化仪表 |  |  |  | A | 1.6 | 6
5 | PI-120-2A | 1#炉炉前集箱出口蒸汽就地压力表 | 0~4MPa | 上海自动化仪表 |  |  |  | A | 1.6 | 6
6 | PI-103-A | 1#炉汽包就地压力表 | 0~4MPa | WIKA |  |  |  | A | 1.6 | 6
7 | PI-129-2A | 1#炉省煤器出口集箱就地压力表 | 0~4MPa | WIKA |  |  |  | A | 1.6 | 6
8 | PI-129-3A | 1#炉省煤器出口水压就地压力表 | 0~4MPa | WIKA |  |  |  | A | 1.6 | 6
9 | PI-108B | 2#炉给水阀前就地压力表 | 0~6MPa | WIKA |  |  |  | A | 1.6 | 6
10 | PI-120B | 2#炉炉前锅筒蒸汽就地压力表 | 0~4MPa | 上海自动化仪表 |  |  |  | A | 1.6 | 6
11 | PI-121B | 2#炉炉前集箱出口蒸汽就地压力表 | 0~4MPa | 上海自动化仪表 |  |  |  | A | 1.6 | 6
12 | PI-103B | 2#炉汽包就地压力表 | 0~4MPa | WIKA |  |  |  | A | 1.6 | 6
13 | PI-122B | 2#炉省煤器出口水压就地压力表 | 0~4MPa | WIKA |  |  |  | A | 1.6 | 6
14 | PI-108C | 3#炉给水阀前就地压力表 | 0~6MPa | WIKA |  |  |  | A | 1.6 | 6
15 | PI-120C | 3#炉炉前锅筒蒸汽就地压力表 | 0~4MPa | 上海自动化仪表 |  |  |  | A | 1.6 | 6
16 | PI-121C | 3#炉炉前集箱出口蒸汽就地压力表 | 0~4MPa | 上海自动化仪表 |  |  |  | A | 1.6 | 6
17 | PI-103C | 3#炉汽包就地压力表 | 0~4MPa | WIKA |  |  |  | A | 1.6 | 6
18 | PI-122C | 3#炉省煤器出口水压就地压力表 | 0~4MPa | WIKA |  |  |  | A | 1.6 | 6
19 | PI-102-D | 4#炉出口主蒸汽管就地压力表 | 0~4MPa | WIKA |  |  |  | A | 1.6 | 6
20 | PI-108-D | 4#炉给水阀前就地压力表 | 0~6MPa | WIKA |  |  |  | A | 1.6 | 6
21 | PI-120-1D | 4#炉炉前锅筒蒸汽就地压力表 | 0~4MPa | 上海自动化仪表 |  |  |  | A | 1.6 | 6
22 | PI-120-2D | 4#炉炉前集箱出口蒸汽就地压力表 | 0~4MPa | 上海自动化仪表 |  |  |  | A | 1.6 | 6
23 | PI-103-D | 4#炉汽包就地压力表 | 0~4MPa | WIKA |  |  |  | A | 1.6 | 6
24 | PI-129-2D | 4#炉省煤器出口集箱就地压力表 | 0~4MPa | WIKA |  |  |  | A | 1.6 | 6
25 | PI-129-3D | 4#炉省煤器出口水压就地压力表 | 0~4MPa | WIKA |  |  |  | A | 1.6 | 6
26 | 210-PI-053 | 吸附制氮机1#塔压力 | 0~1.6MPa | WIKA |  |  |  | A | 1.6 | 6
27 | 210-PI-054 | 吸附制氮机2#塔压力 | 0~1.6MPa | WIKA |  |  |  | A | 1.6 | 6
28 | 210-PI-GL1 | 4#空压机3#过滤器进口压力 | 0~1.6MPa | WIKA |  |  |  | A | 1.6 | 6
29 | 210-PI-GL2 | 4#空压机3#过滤器出口压力 | 0~1.6MPa | WIKA |  |  |  | A | 1.6 | 6
30 | 210-PI-GL11 | 小空压机1#过滤器进口压力 | 0~1.6MPa | WIKA |  |  |  | A | 1.6 | 6
31 | 210-PI-GL22 | 小空压机1#过滤器出口压力 | 0~1.6MPa | WIKA |  |  |  | A | 1.6 | 6
32 | 210-PI-1 | 3#空压机2#过滤器进口压力 | 0~1.6MPa | WIKA |  |  |  | A | 1.6 | 6
33 | 210-PI-2 | 3#空压机2#过滤器出口压力 | 0~1.6MPa | WIKA |  |  |  | A | 1.6 | 6
34 | 210-PI-G3 | 3#冷干机油过滤器压力 | 0~1.6MPa | WIKA |  |  |  | A | 1.6 | 6
35 | 210-PI-052D | 3#PS过滤器出口压力 | 0~1.6MPa | WIKA |  |  |  | A | 1.6 | 6
36 | 210-PI-052B | 3#干燥器B塔压力 | 0~1.6MPa | WIKA |  |  |  | A | 1.6 | 6
37 | 210-PI-052A | 3#干燥器A塔压力 | 0~1.6MPa | WIKA |  |  |  | A | 1.6 | 6
38 | 210-PI-052C | 3#CS过滤器压力 | 0~1.6MPa | WIKA |  |  |  | A | 1.6 | 6
39 | 210-PI-MS3 | 4#冷干机MS3油过滤器压力 | 0~1.6MPa | WIKA |  |  |  | A | 1.6 | 6
40 | 210-PI-053D | 4#PS过滤器出口压力 | 0~1.6MPa | WIKA |  |  |  | A | 1.6 | 6
41 | 210-PI-053B | 4#干燥器B塔压力 | 0~1.6MPa | WIKA |  |  |  | A | 1.6 | 6
42 | 210-PI-053A | 4#干燥器A塔压力 | 0~1.6MPa | WIKA |  |  |  | A | 1.6 | 6
43 | 210-PI-053C | 4#CS过滤器压力 | 0~1.6MPa | WIKA |  |  |  | A | 1.6 | 6
44 | 210-PI-026 | 膜制氮装置空气储罐出口压力 | 0~1.6MPa | WIKA |  |  |  | A | 1.6 | 6
45 | 210-PI-048 | 吸附制氮机储罐压力 | 0~1.6MPa | WIKA |  |  |  | A | 1.6 | 6
46 | 210-PI-046 | 吸附制氮机缓冲罐压力 | 0~1.6MPa | WIKA |  |  |  | A | 1.6 | 6
47 | 210-PI-1A | 1#外加热再生干燥器A塔压力 | 0~1.6MPa | WIKA |  |  |  | A | 1.6 | 6
48 | 210-PI-1B | 1#外加热再生干燥器B塔压力 | 0~1.6MPa | WIKA |  |  |  | A | 1.6 | 6
49 | 210-PI-2A | 2#外加热再生干燥器A塔压力 | 0~1.6MPa | WIKA |  |  |  | A | 1.6 | 6
50 | 210-PI-2B | 2#外加热再生干燥器B塔压力 | 0~1.6MPa | WIKA |  |  |  | A | 1.6 | 6
51 | 210-PI-121 | 2#缓冲罐压缩空气压力 | 0~1.6MPa | WIKA |  |  |  | A | 1.6 | 6
52 | 210-PI-120 | 1#缓冲罐压缩空气压力 | 0~1.6MPa | WIKA |  |  |  | A | 1.6 | 6
53 | 210-PI-123 | 4#缓冲罐压缩空气压力 | 0~1.6MPa | WIKA |  |  |  | A | 1.6 | 6
54 | 210-PI-122 | 3#缓冲罐压缩空气压力 | 0~1.6MPa | WIKA |  |  |  | A | 1.6 | 6
55 | 210-PI-124 | 6#缓冲罐压缩空气压力 | 0~1.6MPa | WIKA |  |  |  | A | 1.6 | 6
56 | 210-PI-125 | 5#缓冲罐压缩空气压力（供界外） | 0~1.6MPa | WIKA |  |  |  | A | 1.6 | 6
57 | 210-PI-063B | 2#氮气储罐压力 | 0~1.6MPa | WIKA |  |  |  | A | 1.6 | 6
58 | 210-PI-062 | 卷曲机压缩空气压力 | 0~1.6MPa | WIKA |  |  |  | A | 1.6 | 6
59 | 210-PI-061A | 1#空气储罐压力 | 0~1.6MPa | WIKA |  |  |  | A | 1.6 | 6
60 | 210-PI-061B | 2#空气储罐压力 | 0~1.6MPa | WIKA |  |  |  | A | 1.6 | 6
61 | 210-PI-063A | 1#氮气储罐压力 | 0~1.6MPa | WIKA |  |  |  | A | 1.6 | 6
1 | 压力表 | 1.6MPa | F18160320 |  |  |  |  | B | 1.6 | 12
2 | 压力表 | 25MPa | F18160420 |  |  |  |  | B | 1.6 | 12
3 | 压力表 | 1.6MPa | F04100721 |  |  |  |  | B | 0.4 | 12
4 | 压力表 | 1.6MPa | F04100821 |  |  |  |  | B | 0.4 | 12
5 | 压力表 | 4MPa | E26100021 |  |  |  |  | B | 0.4 | 12
6 | 压力表 | 4MPa | E26100121 |  |  |  |  | B | 0.4 | 12
7 | 压力表 | 16MPa | E20102321 |  |  |  |  | B | 0.4 | 12
8 | 压力表 | 16MPa | E20102421 |  |  |  |  | B | 0.4 | 12
5 | PI-118 | 主蒸汽母管就地压力表 | Y-150 0~4MPa |  |  |  |  | A | 1.6 | 12
4 | PT-369 | 4#给水泵出口压力变送器 | 0~4MPa |  |  |  |  | B | 1 | 检修期
1 | 氢气减压阀压力表 | 0-25MPa | 上海减压器厂有限公司 |  |  |  |  | B | 4 | 6
2 | 氧气减压阀压力表 | 0-25MPa | 上海减压器厂有限公司 |  |  |  |  | B | 5 | 6
3 | 氩气减压阀压力表 | 0-25MPa | 上海减压器厂有限公司 |  |  |  |  | B | 2 | 6
4 | 氮气减压阀压力表 | 0-25MPa | 上海减压器厂有限公司 |  |  |  |  | B | 1 | 6
5 | 乙炔减压阀压力表 | 0-25MPa | 上海减压器厂有限公司 |  |  |  |  | B | 2 | 6
Note on D37: mli: 2011-9-18
Note on C49: 作者: 一级过热器出口
Note on C61: 作者: 一级过热器出口
Note on D62: mli: 实400
Note on C194: mli: SAP?
Note on C200: mli: SAP?
Note on C479: 作者: 一级过热器出口
Note on C491: 作者: 一级过热器出口
Note on C553: 作者: 一级过热器出口
Note on D560: mli: 2011-9-18
Note on C573: 作者: 一级过热器出口
Note on D575: mli: 实400

## C类2025
序号 | 仪表位号 | 设备名称 | 规格型号 | 制造厂商 | 分类 | 准确度 | 周期（月） | 备注
190 | PT-106-6A-2 | 1#炉送风机出口油压 |  |  | C
188 | PT-107-6A-2 | 1#炉引风机出口油压 |  |  | C
65 | PI-110B | 2#炉减温阀后就地压力表 | Y-150 0~6MPa |  | C
66 | PI-111B | 2#炉减温阀前就地压力表 | Y-150 0~6MPa |  | C
109 | PI-110C | 3#炉减温阀后就地压力表 | Y-150 0~6MPa |  | C
110 | PI-111C | 3#炉减温阀前就地压力表 | Y-150 0~6MPa |  | C
192 | PT-134D | 4#炉送风机出口油压 |  |  | C
194 | PT-132D | 4#炉引风机出口油压 |  |  | C
5 | TE-117-A | 1#炉除尘器入口烟温(右) | #1锅炉(35t/h) |  | C
6 | TE-118-A | 1#炉除尘器入口烟温(左) | #1锅炉(35t/h) |  | C
7 | LIA-101-A | 1#炉电接点液位计 | UDS-01S/15 |  | C
8 | PI-109-A | 1#炉给水阀后就地压力表 | Y-150 0~6MPa |  | C
10 | TE-111-A | 1#炉给水管双只铂热电阻 | WZP2-630 PT100 225X75MM M33X2 |  | C
11 | TI-102A | 1#炉给水管温度双金属温度计 | WSS-581B,0~150℃ L=75,d=10,M27X2 |  | C
15 | TI-119-A | 1#炉过热蒸汽出口集箱双金属温度计 | WNG-11 |  | C
16 | PI-111-A | 1#炉减温阀后就地压力表 | Y-150 0~6MPa |  | C
17 | FT-103-A | 1#炉减温水流量计 | R100S129NQBAMZZZZ/1700R12ABAMZZZPK | EMERSON | C
19 | PI-121-A | 1#炉空气预热器出口风压压力就地压力表右 | Y-150 0~600Pa |  | C
26 | TE-112-A | 1#炉炉膛入口风温(右)双只铂热电阻 | WZP2-231 PT100 450X300mm M27X2 | 上海通控仪表有限公司 | C
37 | TI-108-A | 1#炉省煤器出口水管温度双金属温度计 | WSS-411，0~300℃，L=120 |  | C
41 | TI-107-A | 1#炉省煤器入口水水管双金属温度计 | WSS-411，0~200℃，L=120，M27X2 |  | C
44 | TE-113-A | 1#炉送风机入口风温双只铂热电阻 | WZP2-231 PT100 450X300mm M27X2 | 上海通控仪表有限公司 | C
46 | TI-102-A | 1#炉主给水管双金属温度计 | WSS-581B,0~150℃,L=75,d=10,M27X2 |  | C
45 | FT-102-A | 1#炉主给水流量计 | R200SA37NQBAMZZZZ/1700R12ABAMZZZPK | EMERSON | C
48 | FT-101-A | 1#炉主蒸汽流量计 | 3095MFAS080CCHPS1T100T72CA1AG6M5F2 | ROSEMOUNT | C
51 | LIA-101B | 2#炉电接点液位计 | UDS-01S/15 |  | C
53 | PI-109B | 2#炉给水阀后就地压力表 | Y-150 0~6MPa |  | C
55 | FT-102B | 2#炉给水管流量变送器 | R200SA37NQBAMZYZZ/1700R12ABAMZZZPK | EMERSON | C
56 | TE-109B | 2#炉给水管温度热电阻 | WZP-630(K),Pt100 |  | C
57 | TI-102B | 2#炉给水管温度双金属温度计 | WSS-581W,0~150℃ |  | C
58 | TI-107B | 2#炉给水混合器出口水管双金属温度计 | WSS-581W,0~150℃ |  | C
59 | PI-107-3B | 2#炉给水就地压力表 | Y-150 0~6MPa |  | C
70 | TE-111B | 2#炉空气预热器后温度热电阻 | WZP-330(K),Pt100 |  | C
73 | TE-104B | 2#炉炉膛出口温度热电偶 | WRN-330(K),K |  | C
82 | TI-108B | 2#炉省煤器出口水管温度双金属温度计 | WSS-581W,0~200℃ |  | C
85 | TE-106-1B | 2#炉省煤器进口水管温度热电阻 | WZP-630(K),Pt100 |  | C
86 | TE-105B | 2#炉省煤器前温度热电偶 | WRN-330(K),E |  | C
88 | TE-113B | 2#炉送风机出口风管温度热电阻 | WZP-231(K),Pt100 | 上海通控仪表有限公司 | C
95 | LIA-101C | 3#炉电接点液位计 | UDS-01S/15 |  | C
97 | PI-109C | 3#炉给水阀后就地压力表 | Y-150 0~4MPa |  | C
99 | FT-102C | 3#炉给水管流量变送器 | R200SA37NQBAMZYZZ/1700R12ABAMZZZPK | EMERSON | C
100 | TE-109C | 3#炉给水管温度热电阻 | WZP-630(K),Pt100 |  | C
101 | TI-102C | 3#炉给水管温度双金属温度计 | WSS-581W,0~150℃ |  | C
102 | TI-107C | 3#炉给水混合器出口水管双金属温度计 | WSS-581W,0~150℃ |  | C
103 | PI-107-3C | 3#炉给水就地压力表 | Y-150 0~6MPa |  | C
114 | TE-111C | 3#炉空气预热器后温度热电阻 | WZP-330(K),Pt100 |  | C
117 | TE-104C | 3#炉炉膛出口温度热电偶 | WRN-330(K),K |  | C
126 | TI-108C | 3#炉省煤器出口水管温度双金属温度计 | WSS-581W,0~200℃ |  | C
129 | TE-106-1C | 3#炉省煤器进口水管温度热电阻 | WZP-630(K),Pt100 |  | C
130 | TE-105C | 3#炉省煤器前温度热电偶 | WRN-330(K),E |  | C
132 | TE-113C | 3#炉送风机出口风管温度热电阻 | WZP-231(K),Pt100 | 上海通控仪表有限公司 | C
142 | LIA-101-D | 4#炉电接点液位计 | UDS-01S/16 |  | C
143 | PI-109-D | 4#炉给水阀后就地压力表 | Y-150 0~4MPa |  | C
145 | TI-102-D | 4#炉给水管温度双金属温度计 | WSS-581W,0~150 |  | C
147 | TE-111-D | 4#炉给水温度双只铂热电阻 | WZP2-630 PT100 225X75MM M33X2 |  | C
150 | TI-119-D | 4#炉过热蒸汽出口集箱双金属温度计 | WNG-11 |  | C
151 | FT-103-D | 4#炉减温水流量计 | R100S129NQBAMZZZZ/1700R12ABAMZZZPK | EMERSON | C
152 | PI-121-D | 4#炉空气预热器出口风压压力就地压力表右 | Y-150 0~600Pa |  | C
153 | PI-122-D | 4#炉空气预热器出口风压压力就地压力表左 | Y-150 0~600Pa |  | C
155 | TE-117-D | 4#炉空预器入口风温（右）双只铂热电阻 | WZP2-231 PT100 450X300mm M27X2 | 上海通控仪表有限公司 | C
156 | TE-118-D | 4#炉空预器入口风温（左）双只铂热电阻 | WZP2-231 PT100 450X300mm M27X2 | 上海通控仪表有限公司 | C
161 | TE-112-D | 4#炉炉膛入口风温(右) |  |  | C
172 | TI-108-D | 4#炉省煤器出口水管温度双金属温度计 | WSS-411，0~300℃，L=120 |  | C
176 | TI-107-D | 4#炉省煤器入口水水管双金属温度计 | WSS-411，0~200℃，L=120，M27X2 |  | C
178 | TE-113-D | 4#炉送风机出口风温 |  |  | C
146 | FT-102-D | 4#炉主给水流量计 | R200SA37NQBAMZZZZ/1700R12ABAMZZZPK | EMERSON | C
181 | FT-101-D | 4#炉主蒸汽流量计 | 3095MFAS080CCHPS1T100T72CA1AG6M5F2 | ROSEMOUNT | C
184 | TI-504 | 一次母管蒸汽温度 | 0~500℃ |  | C
185 | PI-504 | 一次母管蒸汽压力 | 0~4MPa |  | C
189 | PT-106-6A-1 | 1#炉送风机进口油压 |  |  | C | 1
187 | PT-107-6A-1 | 1#炉引风机进口油压 |  |  | C | 1
191 | PT-133D | 4#炉送风机进口油压 |  |  | C | 1
193 | PT-131D | 4#炉引风机进口油压 |  |  | C | 1
84 | PT-106B | 2#炉省煤器后烟气负压压力变送器 | 1151GP3E,-800Pa~0Pa | ROSEMOUNT | C | 1
87 | PT-105B | 2#炉省煤器前烟气负压压力变送器 | 1151GP3E,-600Pa~0Pa | ROSEMOUNT | C | 1
52 | FT-104B | 2#炉风量流量变送器 | 1151DP,0~1kPa | ROSEMOUNT | C | 1
68 | PT-113B | 2#炉空气预热器出口风压压力变送器 | 1151GP4E,0~7kPa | ROSEMOUNT | C | 1
89 | PT-112B | 2#炉送风机出口风压压力变送器 | 1151GP4E,0~8kPa | ROSEMOUNT | C | 1 |  |  | 4月提醒
49 | PT-115B | 2#炉除尘器后烟气负压压力变送器 | 1151GP3E,-3500Pa~0Pa | ROSEMOUNT | C | 1
50 | PT-114B | 2#炉除尘器前烟气负压压力变送器 | 1151GP3E,-3000Pa~0Pa | ROSEMOUNT | C | 1
1 | PT-128-A | 1#炉1#炉除尘器入口烟气压力 (左) | -7000Pa~0Pa | FOXBORO | C | 1
3 | PT-115-A | 1#炉除尘器后烟气负压压力变送器 | -8000Pa~0Pa |  | C | 1
4 | PT-127-A | 1#炉除尘器入口烟气压力(右) | -7000Pa~0Pa |  | C | 1
40 | PT-105-A | 1#炉省煤器前烟气负压压力变送器 | -8000Pa~0Pa | FOXBORO | C | 1
42 | FT-104-A | 1#炉送风风量差压变送器 | 0~1kPa | ROSEMOUNT | C | 1
43 | PT-112-A | 1#炉送风机出口风压压力变送器 | 0~6000Pa | FOXBORO | C | 1
18 | PT-113-A | 1#炉空气预热器出口风压压力变送器 | 0~5000Pa | FOXBORO | C | 1
24 | PT-104-A | 1#炉炉膛负压 1变送器 | -200Pa~200Pa |  | C | 1
25 | PT-110-A | 1#炉炉膛负压 2变送器 | -200Pa~200Pa |  | C | 1
27 | PT-116-A | 1#炉炉膛入口风压 (左)变送器 | 0~5000Pa | FOXBORO | C | 1
131 | PT-105C | 3#炉省煤器前烟气负压压力变送器 | 1151GP3E,-600Pa~0Pa | ROSEMOUNT | C | 1
94 | PT-114C | 3#炉除尘器前烟气负压压力变送器 | 1151GP3E,-3000Pa~0Pa | ROSEMOUNT | C | 1
16 | PT-502 | 一次蒸汽压力变送器 | 1151GP8E,0~2.6MPa | ROSEMOUNT | C | 1 | 36
17 | PT-503 | 一次蒸汽压力变送器 | 1151GP8E,0~2.6MPa | ROSEMOUNT | C | 1 | 36
18 | PT-510 | 低压蒸汽出口压力变送器 | 3051CG5A22A1AM5B4DFK5 0~1.6MPa | ROSEMOUNT | C | 1 | 检修期
24 | PT-516 | 二次蒸汽压力变送器 | 1151GP6E,0~0.49MPa | ROSEMOUNT | C | 1 | 检修期
1 | FT-501 | 二次蒸汽1#热用户流量变送器 | 3095MFAS200ZCHPS2T100T71CA1AG2Q4M5F6 | ROSEMOUNT | C
5 | PI-506 | 二次蒸汽就地压力表 | Y-150 0~2.5MPa |  | C
6 | PI-508 | 一次蒸汽压力变送器 | Y-150 0~1MPa |  | C
7 | PI-509 | 二次蒸汽压力表 | Y-150 0~1MPa |  | C
8 | PI-510 | 1#减温器出口就地压力表 | Y-100 0~1MPa |  | C
9 | PI-511 | 2#减温器出口就地压力表 | Y-100 0~1MPa |  | C
10 | PI-512 | 3#减温器出口就地压力表 | Y-100 0~1MPa |  | C
15 | PT-501 | 一次蒸汽压力变送器 | 1151GP6E,0~0.49MPa | ROSEMOUNT | C
26 | TE-304 | 2#除氧器水箱温度热电阻 | WZP-231(K),Pt100 |  | C
27 | TE-501 | 一次蒸汽温度 |  |  | C
28 | TE-501 | 一次蒸汽温度热电阻（双支） | WZP-230K |  | C
29 | TE-502 | 二次蒸汽温度 |  |  | C
30 | TE-502 | 二次蒸汽温度热电阻（双支） | WZP-230K |  | C
31 | TE-505 | 一次蒸汽温度热电阻（双支） | WZP-630K |  | C
32 | TE-506 | 二次蒸汽温度热电阻（双支） | WZP-630K |  | C
33 | TE-509 | 1#减温器出口温度 |  |  | C
34 | TE-509 | 1#减温器出口温度热电阻 | WZP-230K |  | C
35 | TE-510 | 2#减温器出口温度 |  |  | C
36 | TE-510 | 2#减温器出口温度热电阻 | WZP-230K |  | C
37 | TE-511 | 3#减温器出口温度 |  |  | C
38 | TE-511 | 3#减温器出口温度热电阻 | WZP-230K |  | C
39 | TE-512 | 1#减温减压器出口温度 |  |  | C
40 | TE-512 | 1#减温减压器二次温度热电阻 | WZP-630K |  | C
41 | TE-513 | 2#减温减压器出口温度 |  |  | C
42 | TE-513 | 2#减温减压器二次温度热电阻 | WZP-630K |  | C
43 | TE-514 | 3#减温减压器出口温度 |  |  | C
44 | TE-514 | 3#减温减压器二次温度热电阻 | WZP-630K |  | C
45 | TE-515 | 4#减温减压器出口温度 |  |  | C
46 | TE-515 | 4#减温减压器二次温度热电阻 | WZP-630K |  | C
47 | TE-551 | 5#减温减压器出口双只热电阻 | WZP2-231 PT100 225X75MM M27X2 |  | C
48 | TE-561 | 4#减温减压器出口双只热电阻 | WZP2-231 PT100 250X100MM M27X2 |  | C
49 | TI-503 | 一次蒸汽温度双金属温度计 | WSS-581W |  | C
50 | TI-504 | 一次蒸汽温度双金属温度计 | WSS-581W 0~500℃ |  | C
51 | TI-507 | 二次蒸汽温度双金属温度计 | WSS-581W |  | C
52 | TI-508 | 二次蒸汽温度双金属温度计 | WSS-581W 0~300℃ |  | C
53 | TI-520 | 1#减温器出口金属套管温度计 | WNG-12 |  | C
54 | TI-521 | 2#减温器出口金属套管温度计 | WNG-12 |  | C
55 | TI-522 | 3#减温器出口金属套管温度计 | WNG-12 |  | C
15 | ANAT-1 | 阳床钠离子分析仪 | 9073 | HACH | C |  | 1 | 见校验记录 | 维修日常比对无校验记录
42 | FT-417 | 盐喷射器出口流量 | 1151DP4J 0-10kPa |  | C | 1 | 36
1 | 314-LIA-01 | 消防水池液位数显表 | 0-140INH2O |  | C | 1.6 | 12
10 | 314-PIA-08 | 消防水总管压力数显表 | 0-1MPa |  | C | 1.6 | 12
11 | 314-PIA-11 | 自来水总管压力数显表 | Y-50 0-1MPa |  | C | 1.6 | 12
52 | LIA-407 | 废水回收池液位 | 0-4M |  | C | 1.6 | 12
77 | PDT-420 | 1#碳床过滤器进出口压差 | 1151DP |  | C | 1 | 36
78 | PDT-421 | 2#碳床过滤器进出口压差 | 1151DP |  | C | 1 | 36
79 | PDT-422 | 3#碳床过滤器进出口压差 | 1151DP |  | C | 1 | 36
35 | FT-410 | 1#碳床过滤器进口流量 | 1151DP5J,0-10kPa |  | C | 1 | 36
37 | FT-412 | 3#碳床过滤器进口流量 | 1151DP5J,0~40kPa |  | C | 1 | 36
38 | FT-413 | 1#钠床过滤器进口流量 | 1151DP5J,0~40kPa |  | C | 1 | 36
39 | FT-414 | 2#钠床过滤器进口流量 | 1151DP5J,0~40kPa |  | C | 1 | 36
40 | FT-415 | 3#钠床过滤器进口流量 | 1151DP5J,0~40kPa |  | C | 1 | 36
27 | FT-401 | 1#阳床入口流量 | 1151DP4J,0~25kPa |  | C | 1 | 36
28 | FT-402 | 2#阳床入口流量 | 1151DP4J,0~25kPa |  | C | 1 | 36
29 | FT-403 | 1#阴床入口流量 | 1151DP4J,0~25kPa |  | C | 1 | 36
30 | FT-404 | 2#阴床入口流量 | 1151DP4J,0~25kPa |  | C | 1 | 36
41 | FT-416 | 软化水泵出口母管流量 | 1151DP5J,0~40kPa |  | C | 1 | 36
50 | FT-425 | 废液泵出口母管流量 | 1151DP |  | C | 1 | 36
36 | FT-411 | 2#碳床过滤器进口流量 | 1151DP5J,0~40kPa |  | C | 1 | 36
13 | 314-PT-01 | 消防水总管压力变送器 | 821GM-1S1SM2-AM,0.2~1MPa |  | C | 1 | 36
2 | 314-PI-03 | 1#消防泵出口就地压力表 | Y-100 0-1MPa |  | C | 1.6 | 12
3 | 314-PI-04 | 2#消防泵出口就地压力表 | Y-100 0-1MPa |  | C | 1.6 | 12
4 | 314-PI-05 | 柴油机泵出口就地压力表 | Y-100 0-1MPa |  | C | 1.6 | 12
5 | 314-PI-06 | 1#稳压泵出口就地压力表 | Y-100 0-1MPa |  | C | 1.6 | 12
6 | 314-PI-07 | 2#稳压泵出口就地压力表 | Y-100 0-1MPa |  | C | 1.6 | 12
7 | 314-PI-08 | 应急泵出口就地压力表 | Y-150 0-1MPa |  | C | 1.6 | 12
8 | 314-PI-09 | 应急泵母管就地压力表 | Y-150 0-0.6MPa |  | C | 1.6 | 12
9 | 314-PIA-01 | 自来水进水总就地压力表 | Y-50 0-1MPa |  | C | 1.6 | 12
12 | 314-PIS-02 | 消防水总管磁助电接点压力表 | YYCA-150Z |  | C | 1.6 | 12
43 | FT-418 | 碳床至除盐水系统流量 | 1151DP4S 0-40kPa |  | C | 1 | 36
137 | YDJ | 软化水罐入口总管硬度仪 | APA6000 | HACH | C |  | 1 | 见校验记录 | 停用设备
18 | AT-401 | 阳床再生酸浓度计 | 1055-01-10-21 | ROSEMOUNT | C
19 | AT-403 | 阴床再生碱浓度计 | 1055-01-10-21 | ROSEMOUNT | C
20 | DCFT-1 | 酸流量电磁流量计 |  |  | C
21 | DCFT-2 | 碱流量电磁流量计 |  |  | C
25 | DIA-405 | 钠床再生盐浓度计 | 1055-01-10-21 |  | C
26 | ATO2 | 锅炉水在线溶氧仪 | HK-318 | 北京华科仪 | C
31 | FT-405 | 1#除盐水泵出口流量 |  |  | C
44 | FT-419 | 钠床总出水旋涡流量计 | 4~20mA DC 24V |  | C
45 | FT-420 | 钠床总进水旋涡流量计 | 4~20mA DC 24V |  | C
46 | FT-421 | 1#除盐水系统出口旋涡流量计 | 4~20mA DC 24V |  | C
47 | FT-422 | 2#除盐水出口旋涡流量计 | 4~20mA DC 24V |  | C
48 | FT-423 | 活性碳过滤器出口旋涡流量计 | 4~20mA DC 24V |  | C
49 | FT-424 | 食堂蒸汽流量旋涡流量计 | 4~20mA DC 24V |  | C
51 | FT-452 | 化水清水进水电磁流量计 | IMT25-PEAT302 |  | C
53 | LI-JJLX | 碱计量箱翻板液位计 | 0~100mm |  | C
54 | LI-sSJLX | 酸计量箱翻板液位计 | 0~160mm |  | C
55 | LI-XFSC-1 | 1#消防水池液位 | 0~150mm |  | C
56 | LI-XFSC-2 | 2#消防水池液位 | 0~150mm |  | C
57 | LI-YJLX | 盐计量箱玻璃管液位计 | 0~100mm |  | C
58 | LI-ZJSX-1 | 1#中间水箱玻璃管液位计 | 0~150mm |  | C
59 | LI-ZJSX-1FQ | 1#中间水箱浮球液位开关 | GSK-10-8 |  | C
60 | LI-ZJSX-2 | 2#中间水箱玻璃管液位计 | 0-150mm |  | C
61 | LI-ZJSX-2FQ | 2#中间水箱浮球液位开关 | GSK-10-8 |  | C
62 | LT-401 | 1#除盐水箱液位变送器 | MPM416 |  | C
63 | LT-402 | 2#除盐水箱液位变送器 | UQK-75-50IIIG |  | C
64 | LT-403 | 清水箱液位变送器 | UQK-75-50IIIG |  | C
65 | LT-404 | 1#软化水箱超声波液位计 | 0~5M |  | C
66 | LT-405 | 2#软化水箱超声波液位计 | 0~5M |  | C
67 | LT-420 | 化水中和池液位超声波液位计 |  |  | C
68 | LT-XFSC | 消防水池液位 | 0~140inH2O |  | C
69 | LX-403 | 1#酸储罐浮球液位计 |  |  | C
70 | LX-403A | 3#酸储罐超声波液位计 | 0~2m |  | C
71 | LX-404 | 2#酸储罐浮球液位计 |  |  | C
72 | LX-405 | 1#碱储罐超声波液位计 | 0~2m |  | C
73 | LX-406 | 2#碱储罐超声波液位计 | 0~2m |  | C
74 | LX-406A | 3#碱储罐超声波液位计 | 0~2m |  | C
75 | LX-411 | 酸液计量箱超声波液位计 | 0~2m |  | C
76 | LX-413 | 碱液计量箱超声波液位计 | 0~1m |  | C
80 | PH-1 | 2#废液池ph计 | 1055-01-10-22 | ROSEMOUNT | C
82 | PH-3 | 1#废液池ph计 | 1055-01-10-22 | ROSEMOUNT | C
84 | PI-1#FYG | 1#反应罐压力 | Y-50 0~40PSI |  | C
85 | PI-2#FYG | 2#反应罐压力 | Y-50 0~40PSI |  | C
86 | PI-3#FYG | 3#反应罐压力 | Y-50 0~40PSI |  | C
87 | PI-4#FYG | 4#反应罐压力 | Y-50 0~40PSI |  | C
88 | PI-401 | 1#中间水泵出口就地压力表 | Y-150 0~1MPa |  | C
89 | PI-402 | 2#中间水泵出口就地压力表 | Y-150 0~1MPa |  | C
90 | PI-403 | 除盐系统再生泵出口就地压力表 | Y-150 0~1MPa |  | C
91 | PI-404 | 1#除盐水泵出口就地压力表 | Y-150 0~1MPa |  | C
92 | PI-405 | 2#除盐水泵出口就地压力表 | Y-150 0~1MPa |  | C
93 | PI-406 | 1#废液泵出口就地膜片式压力表 | Y-150 0~1MPa |  | C
94 | PI-407 | 2#废液泵出口就地膜片式压力表 | Y-150 0~1MPa |  | C
95 | PI-408 | 除盐水母管就地压力表 | Y-150 0~1MPa |  | C
96 | PI-411 | 碱泵出口就地膜片式压力表 | Y-150 0~1MPa |  | C
97 | PI-412 | 软化系统进口总管就地压力表 | YXC-150 0~1MPa |  | C
98 | PI-413 | 软化系统反洗泵出口就地压力表 | YXC-150 0~1MPa |  | C
99 | PI-414 | 1#清水泵出口就地压力表 | YXC-150 0~1MPa |  | C
100 | PI-415 | 2#清水泵出口就地压力表 | YXC-150 0~1MPa |  | C
101 | PI-416 | 3#清水泵出口就地压力表 | YXC-150 0~1MPa |  | C
102 | PI-417 | 至除盐系统软化水就地压力表 | YXC-150 0~1MPa |  | C
103 | PI-418 | 盐液出口就地膜片式压力表 | Y-150 0~1MPa |  | C
104 | PI-419 | 1#软化水泵出口就地压力表 | YXC-150 0~1MPa |  | C
105 | PI-420 | 2#软化水泵出口就地压力表 | YXC-150 0~1MPa |  | C
106 | PI-421 | 软化系统再生泵出口就地压力表 | YXC-150 0~1MPa |  | C
107 | PI-422 | 软化水总管就地压力表 | YXC-150 0~1MPa |  | C
108 | PI-423 | 1#阳离子交换器入口就地膜片式压力表 | Y-100 0~1MPa |  | C
109 | PI-424 | 1#阳离子交换器出口就地膜片式压力表 | Y-100 0~1MPa |  | C
110 | PI-425 | 2#阳离子交换器入口就地膜片式压力表 | Y-100 0~1MPa |  | C
111 | PI-426 | 2#阳离子交换器出口就地膜片式压力表 | Y-100 0~1MPa |  | C
112 | PI-427 | 1#阴离子交换器入口就地膜片式压力表 | Y-100 0~1MPa |  | C
113 | PI-428 | 1#阴离子交换器出口就地膜片式压力表 | Y-100 0~1MPa |  | C
114 | PI-429 | 2#阴离子交换器入口就地膜片式压力表 | Y-100 0~1MPa |  | C
115 | PI-430 | 2#阴离子交换器出口就地膜片式压力表 | Y-100 0~1MPa |  | C
116 | PI-431 | 1#活性碳过滤器入口就地膜片式压力表 | Y-100 0~1MPa |  | C
117 | PI-432 | 1#活性碳过滤器出口就地膜片式压力表 | Y-100 0~1MPa |  | C
118 | PI-433 | 2#活性碳过滤器入口就地膜片式压力表 | Y-100 0~1MPa |  | C
119 | PI-434 | 2#活性碳过滤器出口就地膜片式压力表 | Y-100 0~1MPa |  | C
120 | PI-435 | 3#活性碳过滤器入口就地膜片式压力表 | Y-100 0~1MPa |  | C
121 | PI-436 | 3#活性碳过滤器出口就地膜片式压力表 | Y-100 0~1MPa |  | C
122 | PI-437 | 1#钠离子交换器入口就地膜片式压力表 | Y-100 0~1MPa |  | C
123 | PI-438 | 1#钠离子交换器出口就地膜片式压力表 | Y-100 0~1MPa |  | C
124 | PI-439 | 2#钠离子交换器入口就地膜片式压力表 | Y-100 0~1MPa |  | C
125 | PI-440 | 2#钠离子交换器出口就地膜片式压力表 | Y-100 0~1MPa |  | C
126 | PI-441 | 3#钠离子交换器入口就地膜片式压力表 | Y-100 0~1MPa |  | C
127 | PI-442 | 3#钠离子交换器出口就地膜片式压力表 | Y-100 0~1MPa |  | C
128 | PI-443 | 清水箱出口就地压力表 | Y-100 0~1MPa |  | C
130 | PI-jrsg | 加热水罐压力 | Y-100 0~1MPa |  | C
131 | PI-xfsc | 消防水池进水压力 | Y-50 0~40PSI |  | C
135 | STYL-1 | 食堂 | Y-150 0~0.4MPa |  | C
136 | STYL-2 | 食堂 | Y-100 0~1.6MPa |  | C
22 | DT-403 | 1#阴床出水电导 | 8225-FPM-PVDF-55 |  | C
23 | DT-404 | 2#阴床出水电导 | 8225-FPM-PVDF-55 |  | C
24 | DT-405 | 除盐水总管电导 | 8225-FPM-PVDF-55 |  | C
2 | PI-1-1 | 1#脱水仓压力表1 | 0~0.6MPa |  | C
3 | PI-1-2 | 1#脱水仓压力表2 | 0~0.6MPa |  | C
4 | PI-2-1 | 2#脱水仓压力表1 | 0~0.6MPa |  | C
5 | PI-2-2 | 2#脱水仓压力表2 | 0~0.6MPa |  | C
6 | DDC-TE-01 | 1#前电场灰斗热电偶 | E型 |  | C
7 | DDC-TE-02 | 1#中电场灰斗热电偶 | E型 |  | C
8 | DDC-TE-03 | 1#中大梁2加热热电偶 | E型 |  | C
9 | DDC-TE-04 | 1#后大梁加热热电偶 | E型 |  | C
10 | DDC-TE-05 | 1#前大梁加热热电偶 | E型 |  | C
11 | DDC-TE-06 | 1#中大梁1加热热电偶 | E型 |  | C
12 | DDC-TE-07 | 2#前电场灰斗热电偶 | E型 |  | C
13 | DDC-TE-08 | 2#中电场灰斗热电偶 | E型 |  | C
14 | DDC-TE-09 | 2#阴极瓷轴加热热电偶 | E型 |  | C
15 | DDC-TE-10 | 2#进出口封斗热电偶 | E型 |  | C
16 | DDC-TE-11 | 2#中大梁2加热热电偶 | E型 |  | C
17 | DDC-TE-12 | 2#后大梁加热热电偶 | E型 |  | C
18 | DDC-TE-13 | 2#前大梁加热热电偶 | E型 |  | C
19 | DDC-TE-14 | 2#中大梁1加热热电偶 | E型 |  | C
20 | DDC-TE-15 | 3#后电场灰斗热电偶 | E型 |  | C
21 | DDC-TE-16 | 3#前电场灰斗热电偶 | E型 |  | C
22 | DDC-TE-17 | 3#中电场灰斗热电偶 | E型 |  | C
23 | DDC-TE-18 | 3#阴极瓷轴加热热电偶 | E型 |  | C
24 | DDC-TE-19 | 3#进出口封斗热电偶 | E型 |  | C
25 | DDC-TE-20 | 3#中大梁2加热热电偶 | E型 |  | C
26 | DDC-TE-21 | 3#后大梁加热热电偶 | E型 |  | C
27 | DDC-TE-22 | 3#前大梁加热热电偶 | E型 |  | C
28 | DDC-TE-23 | 3#中大梁1加热热电偶 | E型 |  | C
29 | DDC-TE-24 | 4#前电场灰斗热电偶 | E型 |  | C
30 | DDC-TE-25 | 4#中电场灰斗热电偶 | E型 |  | C
31 | DDC-TE-26 | 4#中大梁2加热热电偶 | E型 |  | C
32 | DDC-TE-27 | 4#后大梁加热热电偶 | E型 |  | C
33 | DDC-TE-28 | 4#前大梁加热热电偶 | E型 |  | C
34 | DDC-TE-29 | 4#中大梁1加热热电偶 | E型 |  | C
35 | LT-01 | 1#脱水仓物位计 | VEGAPULS 52K |  | C
36 | LT-02 | 2#脱水仓物位计 | VEGAPULS 52K |  | C
37 | LT-03 | 1#煤仓物位计 | VEGAPFLEX 65 |  | C
38 | LT-04 | 2#煤仓物位计 | VEGAPFLEX 65 |  | C
39 | LT-05 | 3#煤仓物位计 | VEGAPFLEX 65 |  | C
40 | LT-06 | 4#煤仓物位计 | VEGAPFLEX 65 |  | C
41 | TIA-721 | 2#前电场灰斗温度显示仪 | ＸＭＴ数显调节仪（横-144X72-HL) | 余姚仪表厂 | C
42 | TIA-722 | 2#中电场灰斗温度显示仪 | ＸＭＴ数显调节仪（横-144X73-HL) | 余姚仪表厂 | C
43 | TIA-723 | 2#后电场灰斗温度显示仪 | ＸＭＴ数显调节仪（横-144X74-HL) | 余姚仪表厂 | C
44 | TIA-724 | 2#前大梁加热温度显示仪 | ＸＭＴ数显调节仪（横-144X75-HL) | 余姚仪表厂 | C
45 | TIA-725 | 2#中大梁1加热温度显示仪 | ＸＭＴ数显调节仪（横-144X76-HL) | 余姚仪表厂 | C
46 | TIA-726 | 2#中大梁2加热温度显示仪 | ＸＭＴ数显调节仪（横-144X77-HL) | 余姚仪表厂 | C
47 | TIA-727 | 2#后大梁加热温度显示仪 | ＸＭＴ数显调节仪（横-144X78-HL) | 余姚仪表厂 | C
48 | TIA-728 | 2#巡检仪温度显示仪 | ＸＭＴ数显调节仪（横-144X79-HL) | 余姚仪表厂 | C
49 | TIA-731 | 3#前电场灰斗温度显示仪 | ＸＭＴ数显调节仪（横-144X80-HL) | 余姚仪表厂 | C
50 | TIA-732 | 3#中电场灰斗温度显示仪 | ＸＭＴ数显调节仪（横-144X81-HL) | 余姚仪表厂 | C
51 | TIA-733 | 3#后电场灰斗温度显示仪 | ＸＭＴ数显调节仪（横-144X82-HL) | 余姚仪表厂 | C
52 | TIA-734 | 3#前大梁加热温度显示仪 | ＸＭＴ数显调节仪（横-144X83-HL) | 余姚仪表厂 | C
53 | TIA-735 | 3#中大梁1加热温度显示仪 | ＸＭＴ数显调节仪（横-144X84-HL) | 余姚仪表厂 | C
54 | TIA-736 | 3#中大梁2加热温度显示仪 | ＸＭＴ数显调节仪（横-144X85-HL) | 余姚仪表厂 | C
55 | TIA-737 | 3#后大梁加热温度显示仪 | ＸＭＴ数显调节仪（横-144X86-HL) | 余姚仪表厂 | C
56 | TIA-738 | 3#巡检仪温度显示仪 | ＸＭＴ数显调节仪（横-144X87-HL) | 余姚仪表厂 | C
58 | FT-PDC-01 | 皮带秤 | SV-805S | 赛摩力拓 | C |  | 周期按工艺需求 | 周期按工艺需求 | 按实际需求校验
63 | 210-PI-045 | 吸附制氮压缩空气进气压力 | 0~1.6MPa | WIKA | C | 1.6
90 | 210-PI-216 | 3#空压机出气压力 | 0~1.0MPa | WIKA | C | 1.6
101 | 210-PI-209A | 4#空压机出气压力 | 0~1.0MPa | WIKA | C | 1.6
115 | 210-PI-224 | 3#冷干机出气压力 | 0~1.0MPa | WIKA | C | 1.6
117 | 210-PI-223 | 3#冷干机进气压力 | 0~1.6MPa | WIKA | C | 1.6
128 | 210-PI-220 | 4#冷干机出气压力 | 0~1.0MPa | WIKA | C | 1.6
198 | 350-PT-01 | 砂过滤器压力 | DP6E22M3B3C2, 0~250kPa | ROSEMOUNT | C | 1
53 | 210-PT-201 | 冷却水回水总管压力 | IGP20-T22D21F-M1L1 0~0.5MPa | FOXBORO公司 | C | 1
172 | 312-PT-01 | 工艺冷却水出水总管压力 | STG944-AIG-00000.CC.M13 | HONEYWELL ST3000 | C | 1
141 | 210-PT-109 | 压缩空气总管压力 | 1151GP7S12M1B3D2 0~300PSI | ROSEMOUNT | C | 1
226 | COD-1 | 在线COD分析仪 | WQ1000 | 深圳正奇环境科技有限公司 | C |  |  | 见校验记录
1 | 210-PI-115 | 1#冷水机冷却回水压力 | 0~0.6MPa | 上海自动化仪表四厂 | C
2 | 210-PI-114 | 1#冷水机冷却供水压力 | 0~0.6MPa | 杭州、雷尔达仪表公司 | C
3 | 210-TI-111 | 冷却水回水温度 | WSS-481W 0~100℃ | 上海虹达仪器仪表厂 | C
4 | 210-TI-112 | 冷却水供水温度 | WSS-481W 0~100℃ | 上海虹达仪器仪表厂 | C
5 | 210-PI-056 | 1#冷水机出水压力 | 0~0.6MPa | 青岛四方仪表厂 | C
6 | 210-TI-114 | 1#冷水机出水温度 | WSS-481W 0~100℃ | 上海虹达仪器仪表厂 | C
7 | 210-PI-055 | 冷冻水进口压力 | 0~1.5MPa | WIKA | C
8 | 210-TI-103 | 冷冻水进口温度 | WSS-481W 0~100℃ | 上海虹达仪器仪表厂 | C
9 | 210-PT-113 | 冷冻水供水压力 | 3051S1TG2A2E11A1AB4D1M5,0~100kPa | ROSEMONT公司 | C
10 | 210-PI-110 | 1#冷水泵出口压力 | 0~1.0MPa | WIKA | C
11 | 210-PI-111 | 2#冷水泵出口压力 | 0~1.0MPa | WIKA | C
12 | 210-PI-112 | 3#冷水泵出口压力 | 0~1.6MPa | 青岛四方仪表厂 | C
13 | 210-LT-101 | 冷冻水池液位 | DB101 G1TE202M,0~2.5M | 北京E+H公司 | C
14 | 210-TE-109 | 冷冻水出水总管温度 | PT100 |  | C
15 | 210-PI-116 | 2#冷水机冷却水供水压力 | 0~0.6MPa | 杭州、雷尔达仪表公司 | C
16 | 210-TI-110 | 2#冷水机冷却水供水温度 | WSS-481W 0~100℃ | 上海虹达仪器仪表厂 | C
17 | 210-TI-113 | 冷却水回水温度 | WSS-481W 0~100℃ | 上海虹达仪器仪表厂 | C
18 | 210-PI-117 | 冷却水回水压力 | 0~0.6MPa | 上海仪表四厂 | C
19 | 210-PI-057 | 2#机出水压力 | 0~1.0MPa | 青岛四方仪表厂 | C
20 | 210-TI-115 | 2#机出水温度 | WSS-481W 0~100℃ | 上海虹达仪器仪表厂 | C
21 | 210-FT-102 | 一期冷冻水流量 | F9286AJ 0~300NM3/H | YOKOGAWA SHANGHAI | C
22 | 210-PI-104 | 冷却水回水压力 | 0~1.0MPa | WIKA | C
23 | 210-PI-103 | 冷却水回水压力 | 0~1.0MPa | WIKA | C
24 | 210-TI-104 | 冷却水回水温度 | WSS-481W 0~100℃ | 上海仪表四厂 | C
25 | FT-204 | 一期冷冻水池补充水流量 | F-T02S1SSTNA | FOXBORO公司 | C
26 | 210-PI-209 | 4#冷冻水泵出口压力 | 0~1.0MPa | 西安仪表厂 | C
27 | 210-PI-210 | 5#冷冻水泵出口压力 | 0~1.0MPa | 上海仪表四厂 | C
28 | 210-PI-211 | 6#冷冻水泵出口压力 | 0~1.0MPa | 西安仪表厂 | C
29 | 210-PE-01 | 补水泵出口电接点压力表 | YX150 0~1.0MPa | 青岛华青集团有限公司 | C
30 | 210-PT-204 | 冷却水出水压力 | IGP20-T22D21F-M1L1 | FOXBOR | C
31 | 210-PT-203 | 冷却水进水压力 | IGP20-T22D21F-M1L1 | FOXBOR | C
32 | 210-TE-203 | 冷却水进水温度 | PT100 |  | C
33 | 210-TE-204 | 冷却水出水温度 | PT100 |  | C
34 | FT-202 | 二期冷却水进口电磁流量计 | IMT25-PEATB10K 240VAC 30VA | FOXBORO公司 | C
35 | FT-109 | 二期丝束总管电磁流量计 | IMT25-PEATB10Z 240VAC 30VA | FOXBORO公司 | C
36 | 210-PI-205 | 3#冷水机冷却水进水压力 | 0~0.6MPa | 上海自动化仪表四厂 | C
37 | 210-TI-205 | 3#冷水机冷却水进水温度 | WSS-481W 0~60℃ | 上海自动化仪表四厂 | C
38 | 210-TI-206 | 3#冷水机冷却水出水温度 | WSS-481W 0~60℃ | 上海自动化仪表四厂 | C
39 | 210-PI-206 | 3#冷水机冷却水出水压力 | 0~0.6MPa | 西安仪表厂 | C
40 | 210-TI-208 | 3#冷水机冷冻水出水温度 | WSS-481W 0~60℃ | 上海自动化仪表四厂 | C
41 | 210-PI-208 | 3#冷水机冷冻水出水压力 | 0~0.6MPa | 上海自动化仪表四厂 | C
42 | 210-PI-207 | 3#冷水机冷冻水回水压力 | 0~1.0MPa | 西安仪表厂 | C
43 | 210-TI-207 | 3#冷水机冷冻水回水温度 | WSS-481W 0~60℃ | 上海自动化仪表四厂 | C
44 | 210-PI-201 | 4#冷水机冷却水进水压力 | 0~0.6MPa | 上海自动化仪表四厂 | C
45 | 210-TI-201 | 4#冷水机冷却水进水温度 | WSS-481W 0~60℃ | 上海自动化仪表四厂 | C
46 | 210-TI-202 | 4#冷水机冷却水出水温度 | WSS-481W 0~60℃ | 上海自动化仪表四厂 | C
47 | 210-PI-202 | 4#冷水机冷却水出水压力 | 0~1.0MPa | 西安仪表厂 | C
48 | 210-TI-203 | 4#冷水机冷冻水进水温度 | WSS-481W 0~60℃ | 上海自动化仪表四厂 | C
49 | 210-TI-204 | 4#冷水机冷冻水出水温度 | WSS-481W 0~60℃ | 上海自动化仪表四厂 | C
50 | 210-PI-203 | 4#冷水机冷冻水回水压力 | 0~1.0MPa | 上海自动化仪表四厂 | C
51 | 210-PI-204 | 4#冷水机冷冻水出水压力 | 0~1.0MPa | 西安仪表厂 | C
54 | FT-201 | 二期冷冻水总管电磁流量计 | IMT25-PEATB10K 240VAC 30VA | FOXBORO公司 | C
55 | TE-202 | 二期冷冻水总管温度 | PT100 |  | C
56 | TE-204 | 二期冷冻水回水总管温度 | PT100 |  | C
57 | TE-201 | 低温回水总管温度 | PT100 |  | C
59 | 210-PI-042 | 膜机组出口压力 | 0~1400kPa | WIKA | C
60 | 210-PI-041 | 膜机组进口压力 | 0~160PSI | WIKA | C
61 | 210-ATI-002 | 氧分析仪 | 329R |  | C
62 | 210-ATI-002-1 | 氧分析仪 | Z0A--200 0~25% | 中国南京长鼎 | C
64 | 210-PI-047 | 仪表空气压力 | 0~160PSI | WIKA | C
65 | 210-PI-050 | 吸附制氮机储罐出口压力 | 0~160PSI | WIKA | C
66 | 210-PI-051 | 1#塔平衡压力 | 0~1kg/cm2 0~160PSI | ASHCROFT | C
69 | 210-PI-052 | 1#塔平衡压力 | 0~1kg/cm2 0~160PSI | ASHCROFT | C
70 | 210-PI-049 | 吸附制氮机吸附塔出口压力 | 0~1kg/cm2 0~160PSI | ASHCROFT | C
73 | 210-AT-001 | 氧分析仪 | 100-0-0-2100-00 |  | C
74 | 210-TE-011 | 1#机一级排气温度 | PT100 WZPK-230 | 云南仪表厂 | C
75 | 210-TE-012 | 1#机二级排气温度 | PT100 WZPK-230 | 云南仪表厂 | C
76 | 210-PI-027 | 1#机冷却水压力 | 0~1.0MPa | WIKA | C
77 | 210-TI-105 | 1#机回水温度 | WSS-481W 0~100℃ | 上海虹达仪器仪表厂 | C
78 | 210-TE-102 | 后冷却器出口温度 | PT100 |  | C
79 | 210-TE-021 | 2#机一级排气温度 | PT100 WZPK-230 | 云南仪表厂 | C
80 | 210-TE-022 | 2#机二级排气温度 | PT100 WZPK-230 | 云南仪表厂 | C
81 | 210-PI-029 | 2#机冷却水压力 | 0~1.0MPa | WIKA | C
82 | 210-TI-108 | 2#机冷却水温度 | WSS-481W 0~100℃ | 上海虹达仪器仪表厂 | C
83 | 210-TE-104 | 后冷却器出口温度 | PT100 |  | C
86 | 210-PI-218 | 二级进气压力 | 0~1MPa | 西安仪表厂 | C
87 | 210-TI-218 | 二级进气温度 | WSS-481W 0~60℃ | 上海自动化仪表三厂 | C
88 | 210-TI-213 | 二级出气温度 | WSS-481W 0~60℃ | 上海自动化仪表三厂 | C
89 | 210-PI-213 | 二级出气压力 | 0~1MPa | 西安仪表厂 | C
91 | 210-TI-212 | 一级进气温度 | WSS-481W 0~60℃ | 上海自动化仪表三厂 | C
94 | 210-TI-210 | 4#空压机冷却水进水温度 | WSS-481W 0~60℃ | 上海自动化仪表三厂 | C
95 | 210-PI-214 | 4#空压机冷却水进水压力 | 0~1.6MPa | 西安仪表厂 | C
96 | 210-TI-211 | 4#空压机冷却水出水温度 | WSS-481W 0~60℃ | 上海自动化仪表三厂 | C
97 | 210-PI-215 | 4#空压机冷却水出水压力 | 0~1.6MPa | 西安仪表厂 | C
100 | 210-TI-209 | 4#空压机出气温度 | WSS-481W 0~60℃ | 上海自动化仪表三厂 | C
106 | 210-TI-033 | B塔进气温度 | WSS-481W 0~300℃ | 广东肇庆温度仪表厂 | C
107 | 210-TI-034 | B塔出气温度 | WSS-481W 0~300℃ | 广东肇庆温度仪表厂 | C
108 | 210-TI-031 | A塔进气温度 | WSS-481W 0~300℃ | 广东肇庆温度仪表厂 | C
109 | 210-TI-032 | A塔出气温度 | WSS-481W 0~300℃ | 广东肇庆温度仪表厂 | C
110 | 210-TI-036 | A塔出气温度 | WSS-481W 0~300℃ | 上海虹达仪器仪表厂 | C
111 | 210-TI-035 | A塔进气温度 | WSS-481W 0~300℃ | 上海虹达仪器仪表厂 | C
112 | 210-TI-037 | B塔进气温度 | WSS-481W 0~300℃ | 上海虹达仪器仪表厂 | C
113 | 210-TI-038 | B塔出气温度 | WSS-481W 0~300℃ | 上海虹达仪器仪表厂 | C
114 | 210-TI-220 | 3#冷干机出气温度 | WSS-481W 0~60℃ | 上海自动化仪表四厂 | C
118 | 210-TI-219 | 3#冷干机进气温度 | WSS-481W 0~60℃ | 上海自动化仪表四厂 | C
123 | 210-TI-225 | 3#冷干机冷却水进水温度 | WSS-481W 0~60℃ | 上海自动化仪表四厂 | C
124 | 210-TI-226 | 3#冷干机冷却水出水温度 | WSS-481W 0~60℃ | 上海自动化仪表四厂 | C
125 | 210-PI-225 | 3#冷干机冷却水进水压力 | 0~0.6MPa | 西安仪表厂 | C
126 | 210-PI-226 | 3#冷干机冷却水出水压力 | 0~0.6MPa | 西安仪表厂 | C
127 | 210-TI-216 | 4#冷干机出气温度 | WSS-481W 0~60℃ | 上海自动化仪表四厂 | C
130 | 210-PI-219 | 4#冷干机进气压力 | 0~1.0MPa | 上海仪表四厂 | C
131 | 210-TI-215 | 4#冷干机进气温度 | WSS-481W 0~60℃ | 上海自动化仪表四厂 | C
136 | 210-TI-221 | 4#冷干机冷却水进水温度 | WSS-481W 0~60℃ | 上海自动化仪表四厂 | C
137 | 210-TI-222 | 4#冷干机冷却水出水温度 | WSS-481W 0~60℃ | 上海自动化仪表四厂 | C
138 | 210-PI-221 | 4#冷干机冷却水进水压力 | 0~0.6MPa | 西安仪表厂 | C
139 | 210-PI-222 | 4#冷干机冷却水出水压力 | 0~0.6MPa | 西安仪表厂 | C
148 | 210-LT-200 | 液氮液位计 | XMZ-203 | 四川空气分离设备厂 | C
149 | 210-PI-300 | 液氮氧压力表 | 0~1.6MPa |  | C
151 | 210-FT-101 | 压缩空气流量 | 83W-T06S1SSTJA | FOXBORO | C
152 | FT-203 | 至卷曲机压缩空气流量 | 3051SFADG050CCHPS1T100031AA1A2RLM5 | ROSEMOUNT | C
154 | FT-205 | 至废水、脱硫、出渣压缩空气流量 | 83F-T03S1SSTNT | FOXBORO | C
155 | FT-206 | 至热电站压缩空气流量 | 83F-T03S1SSTNT | FOXBORO | C
156 | FT-207 | 至化水、烟气压缩空气流量 | 83F-T03S1SSTNT | FOXBORO | C
157 | 210-FT-103 | 氮气流量 | F9286AJ YF04120511 | 上海横河 | C
158 | PT-205 | 压缩空气总管压力 | IGP20-T22D21F-M1L1 | FOXBOR | C
159 | 313-PI-01 | 1#丝束循环水泵出口压力 | 0~1.0MPa | 漳洲仪表厂 | C
160 | 313-PI-02 | 2#丝束循环水泵出口压力 | 0~1.0MPa | 漳洲仪表厂 | C
161 | 313-PI-03 | 3#丝束循环水泵出口压力 | 0~1.0MPa | WIKA | C
162 | 313-PI-05 | 5#丝束循环水泵出口压力 | 0~1.6MPa | 上海自动化仪表四厂 | C
163 | 313-PI-06 | 6#丝束循环水泵出口压力 | 0~1.0MPa | 漳洲仪表厂 | C
164 | 313-PI-04 | 4#丝束循环水泵出口压力 | 0~1.6MPa | 上海自动化仪表四厂 | C
165 | 312-PI-05 | 9#丝束循环水泵出口压力 | 0~1.0MPa | 漳洲仪表厂 | C
166 | 312-PI-04 | 8#丝束循环水泵出口压力 | 0~1.0MPa | 青岛四方仪表厂 | C
167 | 312-PI-06 | 7#丝束循环水泵出口压力 | 0~1.0MPa | 四川昆仑仪表厂 | C
168 | 312-PI-03 | 6#丝束循环水泵出口压力 | 0~1.6MPa | 西安仪表厂 | C
170 | FT-104 | 1#丝束水池补水流量 | 83W-T04S1SSTJA | FOXBORO公司 | C
171 | 312-LT-01 | 312冷水塔液位 | DB101-G1 TE202M 3M | 北京E+H公司 | C
173 | 313-LT-01 | 313冷水塔液位 | DB101-G1 TE202M 3M | 北京E+H公司 | C
174 | 312-PI-12 | 1#冷却塔进水阀压力 | 0~0.25MPa | WIKA | C
175 | 312-PI-13 | 2#冷却塔进水阀压力 | 0~1.0MPa | WIKA | C
176 | 312-PI-14 | 3#冷却塔进水阀压力 | 0~0.25MPa | WIKA | C
177 | 312-PI-15 | 4#冷却塔进水阀压力 | 0~1.0MPa | 上海自动化仪表四厂 | C
178 | 312-PI-16 | 5#冷却塔进水阀压力 | 0~1.0MPa | WIKA | C
179 | FT-103 | 冷却水排污流量 | IMT25-PEATB10K | FOXBORO公司 | C
180 | 313-PI-17 | 9#冷却塔进水阀压力 | 0~1.0MPa | WIKA | C
181 | 313-PI-18 | 10#冷却塔进水阀压力 | 0~1.0MPa | WIKA | C
182 | FT-105 | 丝束3#水池软化水补水流量 | 83W-T04S1SSTJA | FOXBORO公司 | C
183 | 512-TE-1 | 丝束冷却塔6#风机温度 | PT100 |  | C
184 | 512-TE-2 | 丝束冷却塔7#风机温度 | PT100 |  | C
185 | 512-TE-3 | 丝束冷却塔8#风机温度 | PT100 |  | C
186 | FT-106 | 动力站进口冷却水流量 | IMT25-PEATB10K | FOXBORO公司 | C
187 | 312-PI-10 | 加药池压力 | 0~0.25MPa | WIKA | C
188 | 312-LTI-01 | 加药池液位计 | TZP型磁性浮子液位计 L=0.675M | 宜兴市新洲环保有限公司 | C
189 | 350-PI-307 | 1#风机出口压力 | 0~0.25MPa | WIKA | C
190 | 350-PI-308 | 2#风机出口压力 | 0~0.25MPa | WIKA | C
191 | 350-PI-304 | 1#废水泵出口压力 | 0~0.25MPa | WIKA | C
192 | 350-PI-305 | 2#废水泵出口压力 | 0~0.25MPa | WIKA | C
193 | 350-LT-310 | 1#废水池超声波液位计 | LU20-5001 | CE公司 | C
194 | 350-LT-311 | 2#废水池超声波液位计 | LU20-5001 | CE公司 | C
195 | 350-FT-301 | 废水出口流量 | AE210MG | ADMAG AE公司 | C
196 | 350-LT-301 | 集水井液位计（三线制） | 7ML1201-2EE00 0~3M | 加拿大 NRTL/C公司 | C
197 | FWT-350 | 中水流量计 | 7ME5038-2AA12-A1AA0 | SIEMENTS | C
199 | 350-PI-4 | 4#管道泵出口压力 | 0~1MPa | 上海荣华仪表厂 | C
200 | 350-PI-3 | 3#管道泵出口压力 | 0~1MPa | 上海荣华仪表厂 | C
201 | 350-PI-1 | 1#中间水泵出口压力 | 0~1MPa | 上海荣华仪表厂 | C
202 | 350-PI-2 | 2#中间水泵出口压力 | 0~1MPa | 上海荣华仪表厂 | C
203 | PIW-340 | 废水浊度仪 | 1720E+sc200 | HACH | C
204 | 350-WN-1 | 污泥界面仪 |  |  | C
205 | 350-PI-103 | 热电站循环水进水总管压力 | 0~1.6PSI | 西安仪表厂 | C
206 | 350-PT-104 | 热电站循环水进水总管压力 | 1GP20-T22021F-M1L1,0~700kPa | FOXBOR公司 | C
207 | TE-105 | 热电站循环水出水总管温度 | PT100 |  | C
208 | 350-PI-105 | 热电站循环水出水总管压力 | 0~1.6PSI | 西安仪表厂 | C
209 | 350-PT-105 | 热电站循环水出水总管压力 | 0~1.6PSI | FOXBORO | C
210 | TE-104 | 热电站循环水进水总管温度 | PT100 |  | C
211 | 350-PT-103 | 热电站循环水出水总管压力 | 1GP20-T22021F-M1L1 | FOXBOR | C
212 | 350-LT-103 | 热电站循环水水池液位 | VEGAFLEX65 0~2.5M | VEGA | C
213 | FT-107 | 热电站循环水总管流量 | IMT25-PEATB10K | FOXBORO | C
214 | 313-PI-101 | 热电1#循环水泵出口压力 | 0~1MPa | 上海自动化仪表四厂 | C
215 | 313-PI-102 | 热电2#循环水泵出口压力 | 0~1MPa | 上海自动化仪表四厂 | C
216 | 313-PI-103 | 热电3#循环水泵出口压力 | 0~1MPa | 上海自动化仪表四厂 | C
217 | 313-PI-104 | 热电4#循环水泵出口压力 | 0~1MPa | 上海自动化仪表四厂 | C
218 | 313-PI-105 | 热电5#循环水泵出口压力 | 0~1MPa | 上海自动化仪表四厂 | C
219 | FT-108 | 热电自来水补水流量 | 83F-T03S1SSTNA | FOXBOR公司 | C
220 | 313-TE-1 | 1#热电风机温度 | PT100 | 上海仪表厂 | C
221 | 313-TE-2 | 2#热电风机温度 | PT100 | 上海仪表厂 | C
222 | 313-TE-3 | 3#热电风机温度 | PT100 | 上海仪表厂 | C
223 | 350-PI-046 | 1#污水提升泵出口压力 | 0~1.6MPa | 青岛四方仪表厂 | C
224 | 350-PI-047 | 2#污水提升泵出口压力 | 0~1.0MPa | 上海荣华仪表厂 | C
363 | PT | 08-0209 | 摆丝机顶杆供液管压力变送器 | 1151GP8S12I5 | ROSEMOUNT | C | 1 |  | 2025年6月4日维修赵继彬要求降为C类
133 | FT | 07-0127 | 1#干燥机去1区喷雾蒸汽流量变送器 | 3051S1CD3A2A11A1I5 | ROSEMOUNT | C | 1 |  | 2025年6月4日维修赵继彬要求降为C类
155 | FT | 07-0227 | 2#干燥机去1区喷雾蒸汽流量变送器 | 3051S1CD3A2A11A1I5 | ROSEMOUNT | C | 1 |  | 2025年6月4日维修赵继彬要求降为C类
1 | PT | 11-0009 | 1# 纺丝机预热空气压力变送器 | 1151DP4S22I5 | ROSEMOUNT | C | 1 |  | 2025年6.6降为C类
416 | PT | 08-2208 | 摆丝液压压力变送器 | 3051S1TG3A2E11A1AB4D | ROSEMOUNT | C | 1 |  | 2025年6月4日维修赵继彬要求降为C类
26 | LT | 06-0212 | SI-90乳剂槽液位变送器 | 1151LT4SAOT22DI5 | ROSEMOUNT | C | 1 |  | 2025年6月4日维修赵继彬要求降为C类
29 | LT | 06-0220 | SI-90供给槽液位变送器 | 1151LT4SAOT22DI5 | ROSEMOUNT | C | 1 |  | 2025年6月4日维修赵继彬要求降为C类
384 | PT | 11-0001 | 2# 纺丝机预热空气压力变送器 | 1151DP4S22I5 | ROSEMOUNT | C | 1 |  | 2025年6月4日维修赵继彬要求降为C类
30 | LT | 06-0221 | ST-90无离子水储槽液位变送器 | 1151LT4SAOT22DI5 | ROSEMOUNT | C | 1
31 | LT | 06-0222 | 过氧化物供给槽液位变送器 | 1151LT4SAOT22DI5 | ROSEMOUNT | C | 1
409 | PT | 11-2001 | 4# 纺丝机预热空气压力变送器 |  | ROSEMOUNT | C | 1
410 | PT | 11-2009 | 3# 纺丝机预热空气压力变送器 |  | ROSEMOUNT | C | 1
52 | FT | 06-0321 | 纺丝机1A面竖管VLA流量变送器 | 3051CD1A22A1AB4M5E4 | ROSEMOUNT | C | 1
39 | FT | 06-0242 | 换热器进口脱离子水流量变送器 | 1151DP4S12I5 | ROSEMOUNT | C | 1
55 | FT | 06-0324 | 纺丝机2B面竖管VLA流量变送器 | 3051CD1A22A1AB4M5E4 | ROSEMOUNT | C | 1
402 | FT | 18-0002 | 1#干燥机入口排气流量变送器 | 3051CD1A52A1A 0~0.2kPa | ROSEMOUNT | C | 1
53 | FT | 06-0322 | 纺丝机1B面竖管VLA流量变送器 | 3051CD1A22A1AB4M5E4 0~1.946kPa | ROSEMOUNT | C | 1
54 | FT | 06-0323 | 纺丝机2A面竖管VLA流量变送器 | 3051CD1A22A1AB4M5E4 0~0.585kPa | ROSEMOUNT | C | 1
403 | FT | 18-0005 | 2#干燥机 入口排气流量变送器 | 3051CD1A52A1A 0~0.2kPa | ROSEMOUNT | C | 1
34 | PT | 06-0231 | 1~8#卷曲机去离子水压力变送器 | 3051S 0~490.322kPa | ROSEMOUNT | C | 1
35 | PT | 06-0232 | 9~16#卷曲机去离子水压力变送器 | 3051S 0~490.322kPa | ROSEMOUNT | C | 1
82 | PT | 06-2231 | 卷曲机压缩空气总管压力变送器 |  | ROSEMOUNT | C | 1
84 | PT | 06-2232 | 25~32#卷曲机去离子水压力变送器 |  | ROSEMOUNT | C | 1
367 | PI | 08-0338 | 压力表 | 0~600PSI | WIKA | C | 2.5
368 | PI | 08-0339 | 压力表 | 0~600PSI | WIKA | C | 2.5
369 | PI | 08-0342 | 压力表 | 0~600PSI | WIKA | C | 2.5
370 | PI | 08-A01 | 打包A系统#1泵油压 | 0~5000PSI | WIKA | C | 2.5
371 | PI | 08-A02 | 打包A系统#2泵油压 | 0~5000PSI | WIKA | C | 2.5
372 | PI | 08-A03 | 打包A系统#3泵油压 | 0~5000PSI | WIKA | C | 2.5
373 | PI | 08-A04 | 打包A系统#4泵油压 | 0~5000PSI | WIKA | C | 2.5
374 | PI | 08-A05 | 打包A系统#5泵油压 | 0~5000PSI | WIKA | C | 2.5
375 | PI | 08-A06 | 打包A系统#6泵油压 | 0~5000PSI | WIKA | C | 2.5
376 | PI | 08-A07 | 打包A系统过滤冷却器泵压 | 0~200PSI | WIKA | C | 2.5
377 | PI | 08-B01 | 打包B系统#1泵油压 | 0~6000PSI/0-400bar | WIKA | C | 2.5
378 | PI | 08-B02 | 打包B系统#2泵油压 | 0~6000PSI/0-400bar | WIKA | C | 2.5
379 | PI | 08-B03 | 打包B系统#3泵油压 | 0~6000PSI/0-400bar | WIKA | C | 2.5
380 | PI | 08-B04 | 打包B系统#4泵油压 | 0~6000PSI/0-400bar | WIKA | C | 2.5
381 | PI | 08-B05 | 打包B系统#5泵油压 | 0~6000PSI/0-400bar | WIKA | C | 2.5
382 | PI | 08-B06 | 打包B系统#6泵油压 | 0~6000PSI/0-400bar | WIKA | C | 2.5
383 | PI | 08-B07 | 打包B系统过滤冷却器泵压 | 0~200PSI | WIKA | C | 2.5
364 | AI | 08-0302 | 丝束包水份数显仪 | WP-N80 | 国产 | C | 1
2 | TI | 06-0001 | 温度计 | 50EI60E060 | ASHCROFT | C
3 | PI-A | 06-0010 | 差压计 | 40GD10WM | MERIAM INSTRUMENT | C
4 | PI-B | 06-0010 | 差压计 | 40GD10WM | MERIAM INSTRUMENT | C
5 | PI-A | 06-0024 | 差压计 | 40GD10WM | MERIAM INSTRUMENT | C
6 | PI-B | 06-0024 | 差压计 | 40GD10WM | MERIAM INSTRUMENT | C
7 | TI | 06-0034 | 温度计 | 50EI60E060 | ASHCROFT | C
8 | PI-A | 06-0043 | 差压计 | 40GD10WM | MERIAM INSTRUMENT | C
9 | PI-B | 06-0043 | 差压计 | 40GD10WM | MERIAM INSTRUMENT | C
10 | PI-A | 06-0057 | 差压计 | 40GD10WM | MERIAM INSTRUMENT | C
11 | PI-B | 06-0057 | 差压计 | 40GD10WM | MERIAM INSTRUMENT | C
12 | PSH | 06-0065 | 纺丝机2B面VLA压力开关 | PPDN7KKT06 | ASHCROFT | C
13 | PSH | 06-0066 | 纺丝机2A面VLA压力开关 | PPDN7KKT06 | ASHCROFT | C
14 | PSH | 06-0067 | 纺丝机1B面VLA压力开关 | PPDN7KKT06 | ASHCROFT | C
15 | PSH | 06-0068 | 纺丝机1A面VLA压力开关 | PPDN7KKT06 | ASHCROFT | C
16 | TE | 06-0101 | 带套管双支铂电阻 | PR-24UBS-75MM | FOXBORO US | C
17 | PI | 06-0102 | 压力表 | #45-1279AS | ASHCROFT | C
18 | PI | 06-0106 | 压力表 | #45-1279AS | ASHCROFT | C
19 | TE | 06-0107 | 带套管双支铂电阻 | PR-24UBS-75MM | FOXBORO US | C
20 | PI | 06-0108 | 压力表 | #45-1279AS | ASHCROFT | C
21 | PI | 06-0112 | 压力表 | #45-1279AS | ASHCROFT | C
22 | PI | 06-0206 | 压力表 | #45-1279AS | ASHCROFT | C
23 | FN | 06-0207 | 机械式批量控制器 | ER-12/273 | BROOKS | C
24 | PI-A | 06-0209 | 压力表 | #45-1279AS | ASHCROFT | C
25 | PI-B | 06-0209 | 压力表 | #45-1279AS | ASHCROFT | C
27 | TE | 06-0214 | 带套管双支铂电阻 | PR-24UBS-225MM | FOXBORO US | C
28 | PI | 06-0219 | 压力表 | #45-1279AS | ASHCROFT | C
32 | PSL | 06-0225 | 压力开关 | PPDN7KKT06 | ASHCROFT | C
33 | TE | 06-0227 | 带套管双支铂电阻 | PR-24UBS | FOXBORO US | C
36 | FI | 06-0234 | 流量计 | 1110, SIZE 8 | BROOKS | C
37 | FI | 06-0235 | 流量计 | 1110, SIZE 8 | BROOKS | C
38 | PSL | 06-0238 | 压力开关 | PPDN7KKT06 | ASHCROFT | C
40 | TE | 06-0302 | 温包 | 45P-F5 | FOXBORO US | C
41 | TE | 06-0306 | 温包 | 45P-F5 | FOXBORO US | C
42 | TE | 06-0308 | 温包 | 45P-F5 | FOXBORO US | C
43 | TT | 06-0312 | 温度变送器 | 3144P | ROSEMOUNT | C
48 | PSH | 06-0315 | 压力开关 | PPDN7KKT06 | ASHCROFT | C
49 | PSH | 06-0316 | 压力开关 | PPDN7KKT06 | ASHCROFT | C
50 | PSH | 06-0317 | 压力开关 | PPDN7KKT06 | ASHCROFT | C
51 | PSH | 06-0318 | 压力开关 | PPDN7KKT06 | ASHCROFT | C
56 | TI | 06-2001 | 4#纺丝机热水温度双金属温度计 |  | ASHCROFT | C
57 | PI | 06-2010A | 纺丝机4B侧VAL压力表 | 40GD20WM | WIKA | C
58 | PI | 06-2010B | 纺丝机4B侧VAL压力表 | 40GD21WM | WIKA | C
59 | PI | 06-2024A | 纺丝机4A侧VAL压力表 | 40GD22WM | WIKA | C
60 | PI | 06-2024B | 纺丝机4A侧VAL压力表 | 40GD23WM | WIKA | C
61 | TI | 06-2034 | 3#纺丝机热水温度双金属温度计 |  | ASHCROFT | C
62 | PI | 06-2043A | 纺丝机3A侧VAL压力表 |  | WIKA | C
63 | PI | 06-2043B | 纺丝机3A侧VAL压力表 |  | WIKA | C
64 | PI | 06-2057A | 纺丝机3B侧VAL压力表 |  | WIKA | C
65 | PI | 06-2057B | 纺丝机3B侧VAL压力表 |  | WIKA | C
66 | PSH | 06-2065 | 纺丝机4B面VLA压力开关 |  | ASHCROFT | C
67 | PSH | 06-2066 | 纺丝机4A面VLA压力开关 |  | ASHCROFT | C
68 | PSH | 06-2067 | 纺丝机3B面VLA压力开关 |  | ASHCROFT | C
69 | PSH | 06-2068 | 纺丝机3A面VLA压力开关 |  | ASHCROFT | C
70 | TT | 06-2101 | 4#纺丝机预热水温度一体化温度变送器 | 3144PD1A2I5B4M5Q4/0065D22D0075D0075T44 | ROSEMOUNT | C
71 | PI | 06-2102 | CONDENSATE HEADER PRESSURE AT METIER NO.4压力表 |  | WIKA | C
72 | PI | 06-2106 | METIER 4 热水泵出口压力表 |  | WIKA | C
73 | TT | 06-2107 | 3#纺丝机预热水温度一体化温度变送器 | 3144PD1A2I5B4M5Q4/0065D22D0075D0075T44 | ROSEMOUNT | C
74 | PI | 06-2108 | CONDENSATE PRESSURE AT METIER NO.3 HOT W 压力表 |  | WIKA | C
75 | PI | 06-2112 | METIER 3 热水泵出口压力表 |  | WIKA | C
76 | LT | 06-2201 | ST-90返回排气槽液位变送器 | 3301HA1S1E5AM0300RAI5M1Q4 | ROSEMOUNT | C
77 | PI | 06-2209A | ST-90 RETURN PUMP DOWNSTREAM STRAINER PRES 压力表 |  | WIKA | C
78 | PI | 06-2209B | ST-90 RETURN PUMP UPSTREAM STRAINER PRES 压力表 |  | WIKA | C
79 | FT | 06-2210 | 卷曲机压缩空气总管流量涡街流量计 |  | ROSEMOUNT | C
81 | PdI | 06-2231 | DI FEED WATER TO TOW CRIMPERS 13-18压差表 |  | ASHCROFT | C
83 | PdI | 06-2232 | DI FEED WATER TO TOW CRIMPERS 19-24压差指示 |  | ASHCROFT | C
85 | FI | 06-2234 | ST-90至3#纺丝机转子流量计 | 1/2 INCH FULL VIEW FLOWME | 科隆 | C
86 | FI | 06-2235 | ST-90至4#纺丝机转子流量计 | 1/2 INCH FULL VIEW FLOWME | 科隆 | C
87 | TT | 06-2302 | 纺丝机6A面VLA排气管温度 | 3144PD1A2I5B4M5Q4/0065D22D0035D0300T44 | ROSEMOUNT | C
88 | TT | 06-2306 | 纺丝机4B面VLA排气管温度一体化温度变送器 | 3144PD1A2I5B4M5Q4/0065D22D0035D0300T44 | ROSEMOUNT | C
89 | TT | 06-2308 | 纺丝机3A面VLA排气管温度 | 3144PD1A2I5B4M5Q4/0065D22D0035D0300T44 | ROSEMOUNT | C
90 | TT | 06-2312 | 纺丝机3B面VLA排气管温度 | 3144PD1A2I5B4M5Q4/0065D22D0035D0300T44 | ROSEMOUNT | C
91 | PSH | 06-2313 | 纺丝机4A面排气管压力开关 | PPDN7KKT06 | ASHCROFT | C
92 | PT | 06-2313A | 纺丝机3A面VAL排气管压力差压变送器 | 3051S1CD1A2E12A1AB4D1D2I5M5Q4 | ROSEMOUNT | C
93 | PT | 06-2313B | 纺丝机3B面VAL排气管压力差压变送器 | 3051S1CD1A2E12A1AB4D1D2I5M5Q4 | ROSEMOUNT | C
94 | PSH | 06-2314 | 纺丝机4B面排气管压力开关 | PPDN7KKT06 | ASHCROFT | C
95 | PSH | 06-2315 | 纺丝机3A面排气管压力开关 | PPDN7KKT06 | ASHCROFT | C
96 | PSH | 06-2316 | 纺丝机3B面排气管压力开关 | PPDN7KKT06 | ASHCROFT | C
97 | FT | 06-2321 | 3#纺丝机A面排气流量一体化流量变送器 | 3051SFADG360ZCUFS2A1B0031AA1A2M5 | ROSEMOUNT | C
98 | FT | 06-2322 | 3#纺丝机B面排气流量一体化流量变送器 | 3051SFADG360ZCUFS2A1B0031AA1A2M5 | ROSEMOUNT | C
99 | FT | 06-2323 | 4#纺丝机A面排气流量一体化流量变送器 | 3051SFADG360ZCUFS2A1B0031AA1A2M5 | ROSEMOUNT | C
100 | FT | 06-2324 | 4#纺丝机B面排气流量一体化流量变送器 | 3051SFADG360ZCUFS2A1B0031AA1A2M5 | ROSEMOUNT | C
101 | FI | 06-401 | 1#纺丝机热水供给流量转子流量计 |  | 科隆 | C
102 | FI | 06-402 | 2#纺丝机热水供给流量转子流量计 |  | 科隆 | C
103 | FI | 07-0005 | 转子流量计 | 10A6131NB1B | Fischer & Porter | C
104 | FI | 07-0006 | 转子流量计 | 10A6131NB1B | Fischer & Porter | C
105 | FI | 07-0007 | 转子流量计 | 10A6131NB1B | Fischer & Porter | C
106 | FI | 07-0008 | 转子流量计 | 10A6131NB1B | Fischer & Porter | C
107 | FI | 07-0013 | 转子流量计 | 10A6131NB1B | Fischer & Porter | C
108 | FI | 07-0014 | 转子流量计 | 10A6131NB1B | Fischer & Porter | C
109 | FI | 07-0015 | 转子流量计 | 10A6131NB1B | Fischer & Porter | C
110 | FI | 07-0016 | 转子流量计 | 10A6131NB1B | Fischer & Porter | C
111 | PT | 07-002 | 1A1压板压力变送器 | IGP10 | FOXBORO | C
112 | FI | 07-0021 | 转子流量计 | 10A6131NB1B | Fischer & Porter | C
113 | FI | 07-0022 | 转子流量计 | 10A6131NB1B | Fischer & Porter | C
114 | FI | 07-0023 | 转子流量计 | 10A6131NB1B | Fischer & Porter | C
115 | FI | 07-0024 | 转子流量计 | 10A6131NB1B | Fischer & Porter | C
116 | PT | 07-003 | 1A1雾化水压力表 | 2.5kg/cm2 | ASHCROFT | C
117 | PIT | 07-004 | 1A1对辊压力变送器 | IGP10 | FOXBORO | C
118 | PIT | 07-010 | 1A2压板压力变送器 | IGP10 | FOXBORO | C
119 | FI | 07-0105 | 转子流量计 | 10A6131NB1B | Fischer & Porter | C
120 | FI | 07-0106 | 转子流量计 | 10A6131NB1B | Fischer & Porter | C
121 | FI | 07-0107 | 转子流量计 | 10A6131NB1B | Fischer & Porter | C
122 | FI | 07-0108 | 转子流量计 | 10A6131NB1B | Fischer & Porter | C
123 | PIT | 07-011 | 1A2雾化水压力表 | 2.5kg/cm2 | ASHCROFT | C
124 | FI | 07-0113 | 转子流量计 | 10A6131NB1B | Fischer & Porter | C
125 | FI | 07-0114 | 转子流量计 | 10A6131NB1B | Fischer & Porter | C
126 | FI | 07-0115 | 转子流量计 | 10A6131NB1B | Fischer & Porter | C
127 | FI | 07-0116 | 转子流量计 | 10A6131NB1B | Fischer & Porter | C
128 | PIT | 07-012 | 1A2对辊压力变送器 | IGP10 | FOXBORO | C
129 | FI | 07-0121 | 转子流量计 | 10A6131NB1B | Fischer & Porter | C
130 | FI | 07-0122 | 转子流量计 | 10A6131NB1B | Fischer & Porter | C
131 | FI | 07-0123 | 转子流量计 | 10A6131NB1B | Fischer & Porter | C
132 | FI | 07-0124 | 转子流量计 | 10A6131NB1B | Fischer & Porter | C
134 | PI | 07-0128 | 压力表 | #45-1279AS | ASHCROFT | C
135 | FT | 07-0130 | 流量变送器 | ST98 | FCI FLUID | C
136 | TT | 07-0131 | 温度变送器 | 3144P | ROSEMOUNT | C
137 | TT | 07-0137 | 温度变送器 | 3145P | ROSEMOUNT | C
138 | TT | 07-0150 | 温度变送器 | 3146P | ROSEMOUNT | C
139 | PID | 07-0153 | 差压计 | 40GD10WM | MERIAM INSTRUMENT | C
140 | PIT | 07-018 | 1A3压板压力压力变送器 | IGP10 | FOXBORO | C
141 | PIT | 07-019 | 1A3雾化水压力表 | 2.5kg/cm2 | ASHCROFT | C
142 | PIT | 07-020 | 1A3对辊压力压力变送器 | IGP10 | FOXBORO | C
143 | FI | 07-0205 | 转子流量计 | 10A6131NB1B | Fischer & Porter | C
144 | FI | 07-0206 | 转子流量计 | 10A6131NB1B | Fischer & Porter | C
145 | FI | 07-0207 | 转子流量计 | 10A6131NB1B | Fischer & Porter | C
146 | FI | 07-0208 | 转子流量计 | 10A6131NB1B | Fischer & Porter | C
147 | FI | 07-0213 | 转子流量计 | 10A6131NB1B | Fischer & Porter | C
148 | FI | 07-0214 | 转子流量计 | 10A6131NB1B | Fischer & Porter | C
149 | FI | 07-0215 | 转子流量计 | 10A6131NB1B | Fischer & Porter | C
150 | FI | 07-0216 | 转子流量计 | 10A6131NB1B | Fischer & Porter | C
151 | FI | 07-0221 | 转子流量计 | 10A6131NB1B | Fischer & Porter | C
152 | FI | 07-0222 | 转子流量计 | 10A6131NB1B | Fischer & Porter | C
153 | FI | 07-0223 | 转子流量计 | 10A6131NB1B | Fischer & Porter | C
154 | FI | 07-0224 | 转子流量计 | 10A6131NB1B | Fischer & Porter | C
156 | PI | 07-0228 | 压力表 | #45-1279AS | ASHCROFT | C
157 | FT | 07-0230 | 流量变送器 | ST98 | FCI FLUID | C
158 | TT | 07-0231 | 温度变送器 | 3144P | ROSEMOUNT | C
159 | TT | 07-0237 | 温度变送器 | 3145P | ROSEMOUNT | C
160 | TT | 07-0250 | 温度变送器 | 3146P | ROSEMOUNT | C
161 | PID | 07-0253 | 差压计 | 40GD10WM | MERIAM INSTRUMENT | C
162 | FI | 07-0305 | 转子流量计 | 10A6131NB1B | Fischer & Porter | C
163 | FI | 07-0306 | 转子流量计 | 10A6131NB1B | Fischer & Porter | C
164 | FI | 07-0307 | 转子流量计 | 10A6131NB1B | Fischer & Porter | C
165 | FI | 07-0308 | 转子流量计 | 10A6131NB1B | Fischer & Porter | C
166 | FI | 07-0313 | 转子流量计 | 10A6131NB1B | Fischer & Porter | C
167 | FI | 07-0314 | 转子流量计 | 10A6131NB1B | Fischer & Porter | C
168 | FI | 07-0315 | 转子流量计 | 10A6131NB1B | Fischer & Porter | C
169 | FI | 07-0316 | 转子流量计 | 10A6131NB1B | Fischer & Porter | C
170 | FI | 07-0321 | 转子流量计 | 10A6131NB1B | Fischer & Porter | C
171 | FI | 07-0322 | 转子流量计 | 10A6131NB1B | Fischer & Porter | C
172 | FI | 07-0323 | 转子流量计 | 10A6131NB1B | Fischer & Porter | C
173 | FI | 07-0324 | 转子流量计 | 10A6131NB1B | Fischer & Porter | C
174 | PT | 07-102 | 1B1压板压力压力变送器 | IGP10 | FOXBORO | C
175 | PT | 07-103 | 1B1雾化水压力表 | 2.5kg/cm2 | ASHCROFT | C
176 | PT | 07-104 | 1B1对辊压力压力变送器 | IGP10 | FOXBORO | C
177 | PT | 07-110 | 1B2压板压力压力变送器 | IGP10 | FOXBORO | C
178 | PT | 07-111 | 1B2雾化水压力表 | 2.5kg/cm2 | ASHCROFT | C
179 | PT | 07-112 | 1B2对辊压力压力变送器 | IGP10 | FOXBORO | C
180 | PT | 07-118 | 1B3压板压力压力变送器 | IGP10 | FOXBORO | C
181 | PT | 07-119 | 1B3雾化水压力表 | 2.5kg/cm2 | ASHCROFT | C
182 | PT | 07-120 | 1B3对辊压力压力变送器 | IGP10 | FOXBORO | C
183 | PT | 07-2002 | 3A1压板压力变送器 | IGP10 | FOXBORO | C
184 | PT | 07-2003 | 3A1雾化水压力表 | IGP10 | FOXBORO | C
185 | PIT | 07-2004 | 1A1对辊压力变送器 | IGP10 | FOXBORO | C
186 | FI | 07-2005 | 3A1对辊上左喷嘴冷却水流量转子流量计 | A6131B053INA0AAS | ABB | C
187 | FI | 07-2006 | 3A1对辊上右喷嘴冷却水流量转子流量计 | A6131B053INA0AAS | ABB | C
188 | FI | 07-2007 | 3A1对辊下左喷嘴冷却水流量转子流量计 | A6131B053INA0AAS | ABB | C
189 | FI | 07-2008 | 3A1对辊下右喷嘴冷却水流量转子流量计 | A6131B053INA0AAS | ABB | C
190 | PIT | 07-2010 | 3A2压板压力变送器 | IGP10 | FOXBORO | C
191 | PIT | 07-2011 | 3A2雾化水压力表 | IGP10 | FOXBORO | C
192 | PIT | 07-2012 | 3A2对辊压力变送器 | IGP10 | FOXBORO | C
193 | FI | 07-2013 | 3A2对辊上左喷嘴冷却水流量转子流量计 | A6131B053INA0AAS | ABB | C
194 | FI | 07-2014 | 3A2对辊上右喷嘴冷却水流量转子流量计 | A6131B053INA0AAS | ABB | C
195 | FI | 07-2015 | 3A2对辊下左喷嘴冷却水流量转子流量计 | A6131B053INA0AAS | ABB | C
196 | FI | 07-2016 | 3A2对辊下右喷嘴冷却水流量转子流量计 | A6131B053INA0AAS | ABB | C
197 | PIT | 07-2018 | 3A3压板压力压力变送器 | IGP10 | FOXBORO | C
198 | PIT | 07-2019 | 3A3雾化水压力表 | IGP10 | FOXBORO | C
199 | PT | 07-202 | 2A1压板压力变送器 | IGP10 | FOXBORO | C
200 | PIT | 07-2020 | 3A3对辊压力压力变送器 | IGP10 | FOXBORO | C
201 | FI | 07-2021 | 3A3对辊上左喷嘴冷却水流量转子流量计 | A6131B053INA0AAS | ABB | C
202 | FI | 07-2022 | 3A3对辊上右喷嘴冷却水流量转子流量计 | A6131B053INA0AAS | ABB | C
203 | FI | 07-2023 | 3A3对辊下左喷嘴冷却水流量转子流量计 | A6131B053INA0AAS | ABB | C
204 | FI | 07-2024 | 3A3对辊下右喷嘴冷却水流量转子流量计 | A6131B053INA0AAS | ABB | C
205 | PT | 07-203 | 2A1雾化水压力表 | 2.5kg/cm2 | ASHCROFT | C
206 | PIT | 07-204 | 2A1对辊压力变送器 | IGP10 | FOXBORO | C
207 | PIT | 07-210 | 2A2压板压力变送器 | IGP10 | FOXBORO | C
208 | PT | 07-2102 | 3B2压板压力压力变送器 | IGP10 | FOXBORO | C
209 | PT | 07-2103 | 3B1雾化水压力表 | IGP10 | FOXBORO | C
210 | PT | 07-2104 | 3B1对辊压力压力变送器 | IGP10 | FOXBORO | C
211 | FI | 07-2105 | 3B1对辊上左喷嘴冷却水流量转子流量计 | A6131B053INA0AAS | ABB | C
212 | FI | 07-2106 | 3B1对辊上右喷嘴冷却水流量转子流量计 | A6131B053INA0AAS | ABB | C
213 | FI | 07-2107 | 3B1对辊下左喷嘴冷却水流量转子流量计 | A6131B053INA0AAS | ABB | C
214 | FI | 07-2108 | 3B1对辊下右喷嘴冷却水流量转子流量计 | A6131B053INA0AAS | ABB | C
215 | PIT | 07-211 | 2A2雾化水压力表 | 2.5kg/cm2 | ASHCROFT | C
216 | PT | 07-2110 | 3B2压板压力压力变送器 | IGP10 | FOXBORO | C
217 | PT | 07-2111 | 3B2雾化水压力表 | IGP10 | FOXBORO | C
218 | PT | 07-2112 | 3B2对辊压力压力变送器 | IGP10 | FOXBORO | C
219 | FI | 07-2113 | 3B2对辊上左喷嘴冷却水流量转子流量计 | A6131B053INA0AAS | ABB | C
220 | FI | 07-2114 | 3B2对辊上右喷嘴冷却水流量转子流量计 | A6131B053INA0AAS | ABB | C
221 | FI | 07-2115 | 3B2对辊下左喷嘴冷却水流量转子流量计 | A6131B053INA0AAS | ABB | C
222 | FI | 07-2116 | 3B2对辊下右喷嘴冷却水流量转子流量计 | A6131B053INA0AAS | ABB | C
223 | PT | 07-2118 | 3B3压板压力压力变送器 | IGP10 | FOXBORO | C
224 | PT | 07-2119 | 3B3雾化水压力表 | IGP10 | FOXBORO | C
225 | PIT | 07-212 | 2A2对辊压力变送器 | IGP10 | FOXBORO | C
226 | PT | 07-2120 | 3B3对辊压力压力变送器 | IGP10 | FOXBORO | C
227 | FI | 07-2121 | 3B3对辊上左喷嘴冷却水流量转子流量计 | A6131B053INA0AAS | ABB | C
228 | FI | 07-2122 | 3B3对辊上右喷嘴冷却水流量转子流量计 | A6131B053INA0AAS | ABB | C
229 | FI | 07-2123 | 3B3对辊下左喷嘴冷却水流量转子流量计 | A6131B053INA0AAS | ABB | C
230 | FI | 07-2124 | 3B3对辊下右喷嘴冷却水流量 | A6131B053INA0AAS | ABB | C
231 | FT | 07-2127 | 3#干燥机喷雾蒸汽流量流量计 | 1195S010A1S0630CS4 | ROSEMOUNT | C
232 | PI | 07-2128 | DRYER NO.4 STEAM SUPPLY 压力表 |  | WIKA | C
233 | FT | 07-2130 | 3#干燥机排气流量一体化流量变送器 | 3051SFADG200ZCHPS2T100031AA1A2RLM5 | ROSEMOUNT | C
234 | TT | 07-2131 | 3#干燥机1区温度一体化温度变送器 | 3144PD1A2I5B4M5U6Q4 | ROSEMOUNT | C
235 | FSL | 07-2133 | 3#干燥机1区循环空气低流量流量开关 |  | FCI | C
236 | FSL | 07-2136 | 3#干燥机2区循环空气低流量流量开关 |  | FCI | C
237 | TT | 07-2137 | 3#干燥机2区温度一体化温度变送器 | 3144PD1A2I5B4M5U6Q4 | ROSEMOUNT | C
238 | FSL | 07-2139 | 3#干燥机3区循环空气低流量流量开关 |  | FCI | C
239 | TT | 07-2150 | 3#干燥机3区温度一体化温度变送器 | 3144PD1A2I5B4M5U6Q4 | ROSEMOUNT | C
240 | PDI | 07-2153 | STREAM 32A TO VLA SYSTEM差压表 |  | ASHCROFT | C
241 | FSL | 07-2156 | 3#干燥机4区循环空气低流量流量开关 |  | FCI | C
242 | PIT | 07-218 | 2A3压板压力压力变送器 | IGP10 | FOXBORO | C
243 | PIT | 07-219 | 2A3雾化水压力表 | 2.5kg/cm2 | ASHCROFT | C
244 | PIT | 07-220 | 2A3对辊压力压力变送器 | IGP10 | FOXBORO | C
245 | PT | 07-2202 | 4A1压板压力压力变送器 | IGP10 | FOXBORO | C
246 | PT | 07-2203 | 4A1雾化水压力表 | IGP10 | FOXBORO | C
247 | PT | 07-2204 | 4A1对辊压力压力变送器 | IGP10 | FOXBORO | C
248 | FI | 07-2205 | 4A1对辊上左喷嘴冷却水流量转子流量计 | A6131B053INA0AAS | ABB | C
249 | FI | 07-2206 | 4A1对辊上右喷嘴冷却水流量转子流量计 | A6131B053INA0AAS | ABB | C
250 | FI | 07-2207 | 4A1对辊下左喷嘴冷却水流量转子流量计 | A6131B053INA0AAS | ABB | C
251 | FI | 07-2208 | 4A1对辊下右喷嘴冷却水流量转子流量计 | A6131B053INA0AAS | ABB | C
252 | PT | 07-2210 | 4A2压板压力压力变送器 | IGP10 | FOXBORO | C
253 | PT | 07-2211 | 4A2雾化水压力变送器 | IGP10 | FOXBORO | C
254 | PT | 07-2212 | 4A2对辊压力压力变送器 | IGP10 | FOXBORO | C
255 | FI | 07-2213 | 4A2对辊上左喷嘴冷却水流量转子流量计 | A6131B053INA0AAS | ABB | C
256 | FI | 07-2214 | 4A2对辊上右喷嘴冷却水流量转子流量计 | A6131B053INA0AAS | ABB | C
257 | FI | 07-2215 | 4A2对辊下左喷嘴冷却水流量转子流量计 | A6131B053INA0AAS | ABB | C
258 | FI | 07-2216 | 4A2对辊下右喷嘴冷却水流量转子流量计 | A6131B053INA0AAS | ABB | C
259 | PT | 07-2218 | 4A3压板压力压力变送器 | IGP10 | FOXBORO | C
260 | PT | 07-2219 | 4A3雾化水压力表 | IGP10 | FOXBORO | C
261 | PT | 07-2220 | 4A3对辊压力压力变送器 | IGP10 | FOXBORO | C
262 | FI | 07-2221 | 4A3对辊上左喷嘴冷却水流量转子流量计 | A6131B053INA0AAS | ABB | C
263 | FI | 07-2222 | 4A3对辊上右喷嘴冷却水流量转子流量计 | A6131B053INA0AAS | ABB | C
264 | FI | 07-2223 | 4A3对辊下左喷嘴冷却水流量转子流量计 | A6131B053INA0AAS | ABB | C
265 | FI | 07-2224 | 4A3对辊下右喷嘴冷却水流量转子流量计 | A6131B053INA0AAS | ABB | C
266 | FT | 07-2227 | 4#干燥机喷雾蒸汽流量流量计 | 1195S010A1S0630CS4 | ROSEMOUNT | C
267 | PI | 07-2228 | DRYER NO.4 STEAM SUPPLY 压力表 |  | WIKA | C
268 | FT | 07-2230 | 4＃干燥机排气流量一体化流量变送器 | 3051SFADG200ZCHPS2T100031AA1A2RLM5 | ROSEMOUNT | C
269 | TT | 07-2231 | 4#干燥机1区温度一体化温度变送器 | 3144PD1A2I5B4M5U6Q4 | ROSEMOUNT | C
270 | FSL | 07-2236 | 4#干燥机2区循环空气低流量流量开关 |  | FCI | C
271 | TT | 07-2237 | 4#干燥机2区温度一体化温度变送器 | 3144PD1A2I5B4M5U6Q4 | ROSEMOUNT | C
272 | FSL | 07-2239 | 4＃干燥机3区循环空气低流量流量开关 |  | FCI | C
273 | TT | 07-2250 | 4#干燥机3区温度一体化温度变送器 | 3144PD1A2I5B4M5U6Q4 | ROSEMOUNT | C
274 | PDI | 07-2253 | STREAM 32A TO VLA SYSTEM差压表 |  | ASHCROFT | C
275 | FSL | 07-2256 | 4＃干燥机4区循环空气低流量流量开关 |  | FCI | C
276 | PT | 07-2302 | 4B1压板压力压力变送器 | IGP10 | FOXBORO | C
277 | PT | 07-2303 | 4B1雾化水压力表 | IGP10 | FOXBORO | C
278 | PT | 07-2304 | 4B1对辊压力压力变送器 | IGP10 | FOXBORO | C
279 | FI | 07-2305 | 4B1对辊上左喷嘴冷却水流量转子流量计 | A6131B053INA0AAS | ABB | C
280 | FI | 07-2306 | 4B1对辊上右喷嘴冷却水流量转子流量计 | A6131B053INA0AAS | ABB | C
281 | FI | 07-2307 | 4B1对辊下左喷嘴冷却水流量转子流量计 | A6131B053INA0AAS | ABB | C
282 | FI | 07-2308 | 4B1对辊下右喷嘴冷却水流量转子流量计 | A6131B053INA0AAS | ABB | C
283 | PT | 07-2310 | 4B2压板压力压力变送器 | IGP10 | FOXBORO | C
284 | PT | 07-2311 | 4B2雾化水压力表 | IGP10 | FOXBORO | C
285 | PT | 07-2312 | 4B2对辊压力压力变送器 | IGP10 | FOXBORO | C
286 | FI | 07-2313 | 4B2对辊上左喷嘴冷却水流量转子流量计 | A6131B053INA0AAS | ABB | C
287 | FI | 07-2314 | 4B2对辊上右喷嘴冷却水流量转子流量计 | A6131B053INA0AAS | ABB | C
288 | FI | 07-2315 | 4B2对辊下左喷嘴冷却水流量转子流量计 | A6131B053INA0AAS | ABB | C
289 | FI | 07-2316 | 4B2对辊下右喷嘴冷却水流量转子流量计 | A6131B053INA0AAS | ABB | C
290 | PT | 07-2318 | 4B3压板压力压力变送器 | IGP10 | FOXBORO | C
291 | PT | 07-2319 | 4B3雾化水压力表 | IGP10 | FOXBORO | C
292 | PT | 07-2320 | 4B3对辊压力压力变送器 | IGP10 | FOXBORO | C
293 | FI | 07-2321 | 4B3对辊上左喷嘴冷却水流量转子流量计 | A6131B053INA0AAS | ABB | C
294 | FI | 07-2322 | 4B3对辊上右喷嘴冷却水流量转子流量计 | A6131B053INA0AAS | ABB | C
295 | FI | 07-2323 | 4B3对辊下左喷嘴冷却水流量转子流量计 | A6131B053INA0AAS | ABB | C
296 | FI | 07-2324 | 4B3对辊下右喷嘴冷却水流量转子流量计 | A6131B053INA0AAS | ABB | C
297 | PIT | 07-3002 | 1A4压板压力压力变送器 | IGP10 | FOXBORO | C
298 | PIT | 07-3003 | 1A4雾化水压力表 | 2.5kg/cm2 | ASHCROFT | C
299 | PIT | 07-3004 | 1A4对辊压力压力变送器 | IGP10 | FOXBORO | C
300 | FI | 07-3005 | 转子流量计 | 10A6131NB1B | Fischer & Porter | C
301 | FI | 07-3006 | 转子流量计 | 10A6131NB1B | Fischer & Porter | C
302 | FI | 07-3007 | 转子流量计 | 10A6131NB1B | Fischer & Porter | C
303 | FI | 07-3008 | 转子流量计 | 10A6131NB1B | Fischer & Porter | C
304 | PT | 07-302 | 2B1压板压力压力变送器 | IGP10 | FOXBORO | C
305 | PT | 07-303 | 2B1雾化水压力表 | 2.5kg/cm2 | ASHCROFT | C
306 | PT | 07-304 | 2B1对辊压力压力变送器 | IGP10 | FOXBORO | C
307 | PT | 07-310 | 2B2压板压力压力变送器 | IGP10 | FOXBORO | C
308 | PIT | 07-3102 | 1B4压板压力压力变送器 | IGP10 | FOXBORO | C
309 | PIT | 07-3103 | 1B4雾化水压力表 | 2.5kg/cm2 | ASHCROFT | C
310 | PIT | 07-3104 | 1B4对辊压力压力变送器 | IGP10 | FOXBORO | C
311 | FI | 07-3105 | 转子流量计 | 10A6131NB1B | Fischer & Porter | C
312 | FI | 07-3106 | 转子流量计 | 10A6131NB1B | Fischer & Porter | C
313 | FI | 07-3107 | 转子流量计 | 10A6131NB1B | Fischer & Porter | C
314 | FI | 07-3108 | 转子流量计 | 10A6131NB1B | Fischer & Porter | C
315 | PT | 07-311 | 2B2雾化水压力表 | 2.5kg/cm2 | ASHCROFT | C
316 | PT | 07-312 | 2B2对辊压力压力变送器 | IGP10 | FOXBORO | C
317 | PT | 07-318 | 2B3压板压力压力变送器 | IGP10 | FOXBORO | C
318 | PT | 07-319 | 2B3雾化水压力表 | 2.5kg/cm2 | ASHCROFT | C
319 | PT | 07-320 | 2B3对辊压力压力变送器 | IGP10 | FOXBORO | C
320 | PIT | 07-3202 | 2A4压板压力压力变送器 | IGP10 | FOXBORO | C
321 | PIT | 07-3203 | 2A4雾化水压力表 | 2.5kg/cm2 | ASHCROFT | C
322 | PIT | 07-3204 | 2A4对辊压力压力变送器 | IGP10 | FOXBORO | C
323 | FI | 07-3205 | 转子流量计 | 10A6131NB1B | Fischer & Porter | C
324 | FI | 07-3206 | 转子流量计 | 10A6131NB1B | Fischer & Porter | C
325 | FI | 07-3207 | 转子流量计 | 10A6131NB1B | Fischer & Porter | C
326 | FI | 07-3208 | 转子流量计 | 10A6131NB1B | Fischer & Porter | C
327 | PIT | 07-3302 | 2B4压板压力压力变送器 | IGP10 | FOXBORO | C
328 | PIT | 07-3303 | 2B4雾化水压力表 | 2.5kg/cm2 | ASHCROFT | C
329 | PIT | 07-3304 | 2B4对辊压力压力变送器 | IGP10 | FOXBORO | C
330 | FI | 07-3305 | 转子流量计 | 10A6131NB1B | Fischer & Porter | C
331 | FI | 07-3306 | 转子流量计 | 10A6131NB1B | Fischer & Porter | C
332 | FI | 07-3307 | 转子流量计 | 10A6131NB1B | Fischer & Porter | C
333 | FI | 07-3308 | 转子流量计 | 10A6131NB1B | Fischer & Porter | C
334 | PIT | 07-3402 | 3A5压板压力压力变送器 | IGP10 | FOXBORO | C
335 | PIT | 07-3403 | 3A4雾化水压力表 | IGP10 | FOXBORO | C
336 | PIT | 07-3404 | 3A5对辊压力压力变送器 | IGP10 | FOXBORO | C
337 | FI | 07-3405 | 3A4对辊上左喷嘴冷却水流量转子流量计 | A6131B053INA0AAS | ABB | C
338 | FI | 07-3406 | 3A4对辊上右喷嘴冷却水流量转子流量计 | A6131B053INA0AAS | ABB | C
339 | FI | 07-3407 | 3A4对辊下左喷嘴冷却水流量转子流量计 | A6131B053INA0AAS | ABB | C
340 | FI | 07-3408 | 3A4对辊下右喷嘴冷却水流量转子流量计 | A6131B053INA0AAS | ABB | C
341 | PIT | 07-3502 | 3B4压板压力压力变送器 | IGP10 | FOXBORO | C
342 | PIT | 07-3503 | 3B4雾化水压力表 | IGP10 | FOXBORO | C
343 | PIT | 07-3504 | 3B4对辊压力压力变送器 | IGP10 | FOXBORO | C
344 | FI | 07-3505 | 3B4对辊上左喷嘴冷却水流量转子流量计 | A6131B053INA0AAS | ABB | C
345 | FI | 07-3506 | 3B4对辊上右喷嘴冷却水流量转子流量计 | A6131B053INA0AAS | ABB | C
346 | FI | 07-3507 | 3B4对辊下左喷嘴冷却水流量转子流量计 | A6131B053INA1AAS | ABB | C
347 | FI | 07-3508 | 3B4对辊下右喷嘴冷却水流量转子流量计 | A6131B053INA0AAS | ABB | C
348 | PIT | 07-3602 | 4A4压板压力压力变送器 | IGP10 | FOXBORO | C
349 | PIT | 07-3603 | 4A4雾化水压力表 | IGP10 | FOXBORO | C
350 | PIT | 07-3604 | 4A4对辊压力压力变送器 | IGP10 | FOXBORO | C
351 | FI | 07-3605 | 4A4对辊上左喷嘴冷却水流量转子流量计 | A6131B053INA0AAS | ABB | C
352 | FI | 07-3606 | 4A4对辊上右喷嘴冷却水流量转子流量计 | A6131B053INA0AAS | ABB | C
353 | FI | 07-3607 | 4A4对辊下左喷嘴冷却水流量转子流量计 | A6131B053INA0AAS | ABB | C
354 | FI | 07-3608 | 4A4对辊下右喷嘴冷却水流量转子流量计 | A6131B053INA0AAS | ABB | C
355 | PIT | 07-3702 | 4B4压板压力压力变送器 | IGP10 | FOXBORO | C
356 | PIT | 07-3703 | 4B4雾化水压力表 | IGP10 | FOXBORO | C
357 | PIT | 07-3704 | 4B4对辊压力压力变送器 | IGP10 | FOXBORO | C
358 | FI | 07-3705 | 4B4对辊上左喷嘴冷却水流量转子流量计 | A6131B053INA0AAS | ABB | C
359 | FI | 07-3706 | 4B4对辊上右喷嘴冷却水流量转子流量计 | A6131B053INA0AAS | ABB | C
360 | FI | 07-3707 | 4B4对辊下左喷嘴冷却水流量转子流量计 | A6131B053INA0AAS | ABB | C
361 | FI | 07-3708 | 4B4对辊下右喷嘴冷却水流量转子流量计 | A6131B053INA0AAS | ABB | C
362 | PI | 08-0208 | 压力表 | #45-1279AS | ASHCROFT | C
385 | TI | 11-0002 | 温度计 | 50EI60E090 | ASHCROFT | C
386 | TE | 11-0003 | 现场温包 | 45P-F5 | FOXBORO US | C
387 | TI | 11-0007 | 温度计 | 50EI60E090 | ASHCROFT | C
388 | DPI | 11-0008 | 差压指示仪 | "U"形管 | 国产 | C
389 | TI | 11-0010 | 温度计 | 50EI60E090 | ASHCROFT | C
390 | TE | 11-0011 | 热电阻 | PR-24UBS | FOXBORO US | C
391 | TI | 11-0015 | 温度计 | 50EI60E090 | ASHCROFT | C
392 | DPI | 11-0016 | 差压指示仪 | "U"形管 | 国产 | C
393 | PI | 13-0603 | 压力表 | #45-1279AS | ASHCROFT | C
394 | PI | 13-0604 | 压力表 | #45-1279AS | ASHCROFT | C
395 | PI | 13-0613 | 压力表 | #45-1279AS | ASHCROFT | C
396 | PI | 13-0614 | 压力表 | #45-1279AS | ASHCROFT | C
397 | PI | 13-0615 | 压力表 | #45-1279AS | ASHCROFT | C
404 | TT | 05-0011 | 温度变送器 |  | ROSEMOUNT | C
414 | PI | 2001 | 加热板供汽压力表 | 0-1MPa |  | C
46 | AIT | 06-0314 | 纺丝一期丙酮分析仪 | ULTRAMAT 6 | SIEMENS | B | ±1.0% |  | 见校验记录 | 自校验
47 | AIT | 06-2314 | 纺丝二期丙酮分析仪 | ULTRAMAT 6 | SIEMENS | B | ±1.0% |  | 见校验记录 | 自校验
398 | TI | 13-0616 | 清洗槽温度计 | 0-100℃ | 杭州富阳仪川 | C
399 | TI | 13-0617 | 清洗槽温度计 | 0-100℃ | 杭州富阳仪川 | C
400 | TI | 13-0618 | 清洗槽温度计 | 0-100℃ | 杭州富阳仪川 | C
401 | TI | 13-0619 | 清洗槽温度计 | 0-100℃ | 杭州富阳仪川 | C
405 | DPI | 06-231 | 差压表 |  |  | C
406 | DPI | 06-232 | 差压表 |  |  | C
407 | TT | 11-2003 | 温度变速器 |  | ROSEMOUNT | C
408 | TT | 11-2011 | 温度变速器 |  | ROSEMOUNT | C
411 | LG | 06-215 | 液位计 |  |  | C
412 | LG | 06-216 | 液位计 |  |  | C
413 | LG | 06-217 | 液位计 |  |  | C
415 | FT | 10-016 | 进丝束大楼3KG蒸汽流量 | 3095MFAS100CCHPS2T100T32CA1ARLE5M5 | ROSEMOUNT | C
417 | FT | 06-2310 | ST-90油剂流量质量流量计 | R025S116NCAAMZZZZ+1700I11ABAMZZZ | ROSEMOUNT | C
418 | FT | 06-2312 | ST-90脱离子水流量质量流量计 | R050S131NCAAMZZZZ+1700I11ABAMZZZ | ROSEMOUNT | C
419 | PI | 07-401 | 1#干燥机1#疏水泵入口压力表 | 0~2.5MPa | Spirax Sarco | C
420 | PI | 07-402 | 1#干燥机1#疏水泵出口压力表 | 0~1.0MPa | Spirax Sarco | C
421 | PI | 07-403 | 1#干燥机2#疏水泵入口压力表 | 0~2.5MPa | Spirax Sarco | C
422 | PI | 07-404 | 1#干燥机2#疏水泵出口压力表 | 0~1.0MPa | Spirax Sarco | C
423 | PI | 07-405 | 1#干燥机3#疏水泵入口压力表 | 0~2.5MPa | Spirax Sarco | C
424 | PI | 07-406 | 1#干燥机3#疏水泵出口压力表 | 0~1.0MPa | Spirax Sarco | C
425 | PI | 07-407 | 2#干燥机1#疏水泵入口压力表 | 0~2.5MPa | Spirax Sarco | C
426 | PI | 07-408 | 2#干燥机1#疏水泵出口压力表 | 0~1.0MPa | Spirax Sarco | C
427 | PI | 07-409 | 2#干燥机2#疏水泵入口压力表 | 0~2.5MPa | Spirax Sarco | C
428 | PI | 07-410 | 2#干燥机2#疏水泵出口压力表 | 0~1.0MPa | Spirax Sarco | C
429 | PI | 07-411 | 2#干燥机3#疏水泵入口压力表 | 0~2.5MPa | Spirax Sarco | C
430 | PI | 07-412 | 2#干燥机3#疏水泵出口压力表 | 0~1.0MPa | Spirax Sarco | C
431 | PI | 07-413 | 3#干燥机1#疏水泵入口压力表 | 0~2.5MPa | Spirax Sarco | C
432 | PI | 07-414 | 3#干燥机1#疏水泵出口压力表 | 0~1.0MPa | Spirax Sarco | C
433 | PI | 07-415 | 3#干燥机2#疏水泵入口压力表 | 0~2.5MPa | Spirax Sarco | C
434 | PI | 07-416 | 3#干燥机2#疏水泵出口压力表 | 0~1.0MPa | Spirax Sarco | C
435 | PI | 07-417 | 3#干燥机3#疏水泵入口压力表 | 0~2.5MPa | Spirax Sarco | C
436 | PI | 07-418 | 3#干燥机3#疏水泵出口压力表 | 0~1.0MPa | Spirax Sarco | C
437 | PI | 07-419 | 4#干燥机1#疏水泵入口压力表 | 0~2.5MPa | Spirax Sarco | C
438 | PI | 07-420 | 4#干燥机1#疏水泵出口压力表 | 0~1.0MPa | Spirax Sarco | C
439 | PI | 07-421 | 4#干燥机2#疏水泵入口压力表 | 0~2.5MPa | Spirax Sarco | C
440 | PI | 07-422 | 4#干燥机2#疏水泵出口压力表 | 0~1.0MPa | Spirax Sarco | C
441 | PI | 07-423 | 4#干燥机3#疏水泵入口压力表 | 0~2.5MPa | Spirax Sarco | C
442 | PI | 07-424 | 4#干燥机3#疏水泵出口压力表 | 0~1.0MPa | Spirax Sarco | C
443 | PI | 07-425 | 1#预热风机疏水泵入口压力表 | 0~2.5MPa | Spirax Sarco | C
444 | PI | 07-426 | 1#预热风机疏水泵出口压力表 | 0~1.0MPa | Spirax Sarco | C
445 | PI | 07-427 | 2#预热风机疏水泵入口压力表 | 0~2.5MPa | Spirax Sarco | C
446 | PI | 07-428 | 2#预热风机疏水泵出口压力表 | 0~1.0MPa | Spirax Sarco | C
447 | PI | 07-429 | 3#预热风机疏水泵入口压力表 | 0~2.5MPa | Spirax Sarco | C
448 | PI | 07-430 | 3#预热风机疏水泵出口压力表 | 0~1.0MPa | Spirax Sarco | C
449 | PI | 07-431 | 4#预热风机疏水泵入口压力表 | 0~2.5MPa | Spirax Sarco | C
450 | PI | 07-432 | 4#预热风机疏水泵出口压力表 | 0~1.0MPa | Spirax Sarco | C
451 | PI | 07-433 | 凝液回收换热器入口压力表 | 0~2.5MPa | Spirax Sarco | C
452 | PI | 07-434 | 凝液回收换热器集水管压力表 | 0~2.5MPa | Spirax Sarco | C
453 | TT | 07-435 | 凝液回收换热器入口温度变送器 | 0-100℃ | 上仪 | C
454 | TT | 07-436 | 凝液回收换热器出口温度变送器 | 0-100℃ | 上仪 | C
16 | PT | 04-0041 | 2&3#醋片溶解釜压力压力变送器 | 1151DP3S22I5 | ROSEMOUNT | C | 1
80 | PT | 04-0327 | 2B溶解釜排空压力变送器 | 1151DP3S22I5 | ROSEMOUNT | C | 1
118 | PT | 04-2430 | 废丝釜VTA压力变送器 | 3051S1TG3A2E11A1AB4D1I5M5Q4 | ROSEMOUNT | C | 1
95 | LT | 04-0518 | TIO2乳液储槽液位变送器 | 30511S1TG1A2B11A1AB4D1I5M5Q4 | ROSEMOUNT | C | 1
14 | PT | 04-0033 | 1#醋片溶解釜压力压力变送器 | 1151DP3S22I5 | ROSEMOUNT | C | 1
41 | LT | 04-0133 | 加热器储槽液位变送器 | 1151LT4SAOT22DI5 | ROSEMOUNT | C | 1
55 | PT | 04-0214 | C级滤前压力压力变送器 | 1151GP7S12S1I5 | ROSEMOUNT | C | 1
58 | PT | 04-0217 | C级滤后压力压力变送器 | 1151GP6S12S1I5 | ROSEMOUNT | C | 1
63 | PT | 04-0224 | 三级滤后压力压力变送器 | 1151GP7S12S1I5 | ROSEMOUNT | C | 1
119 | PT | 04-3217 | 三级滤前压力压力变送器 | 3051S1TG3A2B11A1AB4D1I5M5Q4 | ROSEMOUNT | C | 1
145 | AIT | 04-0201 | 废丝釜氧分析仪 | SERVOMEX 2200 | 英国 | B |  |  | 见校验记录 | 自校验
1 | FI | 03-008 | 流量计 | 1110, SIZE 8 | BROOKS | C
2 | FI | 04-0009 | 流量计 | 1110, SIZE 8 | BROOKS | C
3 | FI | 04-0011 | 进入1#溶解釜的氮气转子流量计 | 1110, SIZE 8 | BROOKS | C
4 | TI | 04-0012 | 温度计 | 50E160E120 | ASHCROFT | C
5 | TI | 04-0018 | 温度计 | 50E160E120 | ASHCROFT | C
6 | FI | 04-0021 | 进入3#溶解釜的氮气转子流量计 | 1110, SIZE 7 | BROOKS | C
7 | TI | 04-0022 | 温度计 | 50E160E120 | ASHCROFT | C
8 | LT | 04-0024 | 3#溶解釜液位变送器 | 1151LT4SA0H22D15 | ROSEMOUNT | C
9 | TE | 04-0025 | 带套管双支铂电阻 | PR-24UBS-225MM | FOXBORO US | C
10 | PI | 04-0028 | 压力表 | #45-1279AS | ASHCROFT | C
11 | PI | 04-0029 | 压力表 | #45-1279AS | ASHCROFT | C
12 | FT | 04-0030 | 涡街 | 83F-A-01S1SSTNJ | FOXBORO US | C
13 | FI | 04-0031 | 进入2#溶解釜的氮气转子流量计 | 1110, SIZE 7 | BROOKS | C
15 | PI | 04-0039 | 压力表 | #45-1279AS | ASHCROFT | C
17 | PT | 04-0042 | 未过滤浆液压力变送器 | 1151GP6S12S1I5 | ROSEMOUNT | C
18 | FI | 04-0051 | 进入1#溶解釜醋片进口的氮气转子流量计 | 1110, SIZE 8 | BROOKS | C
19 | FI | 04-0052 | 流量计 | 1110, SIZE 6 | BROOKS | C
20 | LT | 04-0101 | 1#A-贮罐液位变送器 | 1151LT4SAOT22DI5 | ROSEMOUNT | C
23 | LT | 04-0105 | 2#A-贮罐液位变送器 | 1151LT4SAOT22DI5 | ROSEMOUNT | C
24 | PI | 04-0108 | 压力表 | #45-1279AS | ASHCROFT | C
25 | PI | 04-0111 | 压力表 | #45-1279AS 2.5MPa | ASHCROFT | C
26 | TI | 04-0112 | 温度计 | 50E160E120 | ASHCROFT | C
27 | PI | 04-0113A | 压力表 | #45-1279AS | ASHCROFT | C
28 | PI | 04-0113B | 压力表 | #45-1279AS | ASHCROFT | C
29 | PI | 04-0118 | 压力表 | #45-1279AS | ASHCROFT | C
30 | TE | 04-0119 | 带套管双支铂电阻 | PR-24UBS-100MM | FOXBORO US | C
31 | PI | 04-0120 | 压力表 | #45-1279AS | ASHCROFT | C
32 | TI | 04-0121 | 温度计 | 50EI60E060 | ASHCROFT | C
33 | PI | 04-0122 | 压力表 | #45-1279AS | ASHCROFT | C
34 | TI | 04-0123 | 温度计 | 50EI60E060 | ASHCROFT | C
35 | PI | 04-0124 | 压力表 | #45-1279AS | ASHCROFT | C
36 | PI | 04-0125 | 压力表 | #45-1279AS | ASHCROFT | C
37 | PI | 04-0127 | 压力表 | #45-1279AS | ASHCROFT | C
38 | TI | 04-0130 | 温度计 | 50EI60E090 | ASHCROFT | C
39 | TE | 04-0131 | 带套管双支铂电阻 | PR-24UBS-050MM | FOXBORO US | C
40 | PI | 04-0132 | 压力表 | #45-1279AS 4Kg | ASHCROFT | C
42 | PT | 04-0201 | A级滤前压力压力变送器 | 1151GP7S12S1I5 | ROSEMOUNT | C
43 | PI | 04-0202 | 压力表 | #45-1279AS 2.5MPa | ASHCROFT | C
44 | DPT | 04-0203 | 压力变送器（1#CROFT） | 1151DP8S | ROSEMOUNT | C
45 | PI | 04-0203A | 压力表 | #45-1280AS | ASHCROFT | C
46 | PI | 04-0203B | 压力表 | #45-1281AS | ASHCROFT | C
47 | PT | 04-0204 | A级滤后压力压力变送器 | 1151GP6S12S1I5 | ROSEMOUNT | C
48 | LT | 04-0205 | C-贮槽液位变送器 | 1151LT4SAOT22DI5 | ROSEMOUNT | C
50 | PI | 04-0207 | 压力表 | #45-1279AS 1MPa | ASHCROFT | C
51 | WIT | 04-0208 | 二楼平台称 | H90-3051 | FAIRBANK | C
52 | PI | 04-0209 | 压力表 | #45-1279AS 2.5MPa | ASHCROFT | C
53 | PI | 04-0211 | 2级过滤出口压力表 | 0~2.5MPa | ASHCROFT | C
54 | PSHL | 04-0213 | 压力开关 | PPDN7KKT06 | ASHCROFT | C
56 | PI | 04-0215 | 压力表 | 0~2.5MPa | 青岛四方仪表厂 | C
57 | PI | 04-0216 | 压力表 | 0~2.5MPa | 青岛四方仪表厂 | C
59 | PI | 04-0221 | 压力表 | 0~2.5MPa | 青岛四方仪表厂 | C
60 | DPT | 04-0222 | 压力变送器（2#CROFT） | 1151DP8S | ROSEMOUNT | C
61 | PI | 04-0222A | 压力表 | #45-1282AS | ASHCROFT | C
62 | PI | 04-0222B | 压力表 | #45-1282AS | ASHCROFT | C
64 | TE | 04-0225 | 带套管双支铂电阻 | PR-24UBS-100MM | FOXBORO US | C
65 | PI | 04-0226 | 压力表 | #45-1279AS | ASHCROFT | C
66 | TE | 04-0227 | 带套管双支铂电阻 | PR-24UBS-100MM | FOXBORO US | C
67 | PSL | 04-0228 | 压力开关 | PPDN7KKT06 | ASHCROFT | C
68 | PI | 04-0229 | 压力表 | #45-1279AS 2.5MPa | ASHCROFT | C
69 | PI | 04-0231 | 压力表 | 0~2.5MPa | 青岛四方仪表厂 | C
70 | FT | 04-0302 | 涡街 | 83F-A-1HS1SSTNJ | FOXBORO US | C
71 | TI | 04-0306 | 温度计 | 50E160E120 | ASHCROFT | C
72 | PI | 04-0308 | 压力表 | #45-1279AS | ASHCROFT | C
73 | PI | 04-0310 | 压力表 | #45-1279AS | ASHCROFT | C
74 | FI | 04-0311 | 流量计 | 1110, SIZE 8 | BROOKS | C
75 | PI | 04-0313 | 压力表 | #45-1279AS | ASHCROFT | C
76 | LT | 04-0314 | 3#A-贮槽液位变送器 | 1151LT4SAOT22DI5 | ROSEMOUNT | C
78 | PI-A | 04-0317 | 压力表 | #45-1279AS | ASHCROFT | C
79 | PI-B | 04-0317 | 压力表 | #45-1279AS | ASHCROFT | C
81 | FI | 04-0328 | 进入2B#溶解釜的氮气转子流量计 | 1110, SIZE 8 | BROOKS | C
82 | FI | 04-0329 | 流量计 | 1110, SIZE 8 | BROOKS | C
83 | PI | 04-0401 | 压力表 | #45-1279AS | ASHCROFT | C
84 | PI | 04-0403 | 压力表 | #45-1279AS | ASHCROFT | C
85 | PI | 04-0405 | 压力表 | #45-1279AS | ASHCROFT | C
86 | TI | 04-0405 | 温度计 | 50EI60E120 | ASHCROFT | C
87 | LT | 04-0408 | 脏丙酮储槽液位变送器 | 1151LT4SAOT22DI5 | ROSEMOUNT | C
88 | LT | 04-0411 | 清洁丙酮储槽液位变送器 | 1151LT4SAOT22DI5 | ROSEMOUNT | C
89 | PI | 04-0412 | 压力表 | #45-1279AS | ASHCROFT | C
91 | FI | 04-0415 | 流量计 | 1110, SIZE 7 | BROOKS | C
92 | PI | 04-0509 | 压力表 | #45-1279AS | ASHCROFT | C
93 | PI | 04-0512 | 压力表 | #45-1279AS | ASHCROFT | C
94 | PI | 04-0514 | 压力表 | #45-1279AS | ASHCROFT | C
96 | PI | 04-0519 | 压力表 | #45-1279AS | ASHCROFT | C
97 | LT | 04-0521 | 超声波液位计 |  | SIEMENS | C
98 | PI | 04-0523 | 压力表 | #45-1279AS | ASHCROFT | C
99 | PSH | 04-0523 | 压力开关 | PPDN7KKT06 | ASHCROFT | C
100 | TI | 04-0527 | 温度计 | 50E160E120 | ASHCROFT | C
101 | FM | 04-0529 | 机械式批量计 | 9453FB7C1A2A | BROOKS | C
102 | FI | 04-2021 | 进入4#溶解釜的氮气转子流量计 |  | 科隆 | C
103 | LT | 04-2024 | 4#溶解釜液位计 | 3051S1LD2AA1A1010DFFJGDA00D1I5M5Q4 | ROSEMOUNT | C
104 | TT | 04-2025 | 4#溶解釜温度变送器 | 3144PD1A2I5B4M5Q4 | ROSEMOUNT | C
105 | PI | 04-2028 | 4#溶解釜泵04-210.00的入口压力表 |  | WIKA | C
106 | FT | 04-2035 | 1#和2＃溶解釜工艺水流量质量流量计 | CMF025M300NQBUMZZZ+1700R11ABUMZZZ | ROSEMOUNT | C
107 | PT | 04-2041 | 4#醋片溶解釜压力压力变送器 | 3051S1CD1A2B12A1AB4D1I5M5Q4 | ROSEMOUNT | C
108 | PdT | 04-2203 | 二级滤后CRAFT差压差压变送器 | 3051S1CD5A2B12A1AB4D1I5M5Q4 | ROSEMOUNT | C
109 | PI | 04-2203A | 二级CRAFT前压力指示压力表 |  | WIKA | C
110 | PI | 04-2203B | 二级CRAFT后压力指示压力表 |  | WIKA | C
111 | TT | 04-2225 | 二级滤后浆液温度一体化温度变送器 | 3144PD1A2I5B4M5Q4 | ROSEMOUNT | C
112 | LT | 04-2352 | 2B#溶解釜液位变送器 |  | ROSEMOUNT | C
113 | TI | 04-2414 | 04-203A.00废丝溶解釜温度 |  | ASHCROFT | C
114 | LT | 04-2415 | 04-203A.00废丝溶解釜液位 |  | ROSEMOUNT | C
115 | TI | 04-2419 | 04-203B.00废丝溶解釜温度 |  | ASHCROFT | C
116 | LT | 04-2420 | 04-203B.00废丝溶解釜液位 |  | ROSEMOUNT | C
117 | FI | 04-2423 | 进入04-203A/B.00的氮气 |  | KROHNE | C
120 | PI | 04-P1 | #1釜减速箱油压 | 0~0.1MPa | JOHNSON | C
121 | PI | 04-P2 | #2釜减速箱油压 | 0~0.1MPa | 杭州华通 | C
122 | PI | 04-P3 | #3釜减速箱油压 | 0~0.1MPa | 杭州华通 | C
123 | PI | 04-P4 | #R釜减速箱油压 | 0~0.1MPa | 杭州华通 | C
124 | FSL | 04-017 | 矿物油流量开关 |  | FCI | C
125 | TT | 04-012 | 温度变送器 |  | 罗斯蒙特 | C
126 | TT | 04-018 | 温度变送器 |  | 罗斯蒙特 | C
127 | TT | 04-025 | 温度变送器 |  | 罗斯蒙特 | C
128 | TT | 04-131 | 温度变送器 |  | 罗斯蒙特 | C
129 | TT | 04-2025 | 温度变送器 |  | 罗斯蒙特 | C
130 | TT | 04-2119 | 温度变送器 |  | 罗斯蒙特 | C
131 | TT | 04-2225 | 温度变送器 |  | 罗斯蒙特 | C
132 | TT | 04-225 | 温度变送器 |  | 罗斯蒙特 | C
133 | TT | 04-227 | 温度变送器 |  | 罗斯蒙特 | C
134 | TT | 04-306 | 温度变送器 |  | 罗斯蒙特 | C
135 | MTT | 04-450 | 废丝釜区域温湿度变送器 |  | VAISALA | C
136 | TE | 05-0011 | 铂电阻 |  |  | C
137 | TT | 05-0011 | 温度变送器 |  | 罗斯蒙特 | C
138 | FT | 04-2609 | 214#空调3KG蒸汽流量 | 3095MFAS060CCHPS2T100T31CA1ARLE5M5 | ROSEMOUNT | C
139 | FT | 04-0030 | 进2B溶解釜丙酮流量 | 83F-A-1HS2SSTNJ | FOXBORO | C
140 | FT | 04-0032 | 进1#溶解釜丙酮流量质量流量计 | CMF025M313NU+RFT9739E5SUK | ROSEMOUNT | C
141 | FT | 04-0302 | 进2#溶解釜丙酮流量 | 83F-A-1HS1SSTNJ | FOXBORO | C
142 | FT | 04-2432 | 进废丝溶解釜丙酮流量 | P95S010A1S0800CD7AA1K5Q40 | ROSEMOUNT | C
143 | TMT | 04-15 | 废丝溶解釜旁温湿度变送器 | HMT363 | VAISALA | C
287 | FT | 17-0210 | 仪表用空气流量变送器 | 1151DP4S12I5,0~0.883kPa | ROSEMOUNT | C | 1
292 | FT | 17-0405 | 冷却水供水流量变送器 | 1151DP4S12I5,0~7.86kPa | ROSEMOUNT | C | 1
293 | FT | 17-0513 | 冷冻水供水流量变送器 | 1151DP4S12I5,0~1.33kPa | ROSEMOUNT | C | 1
297 | FT | 17-0607 | 工艺水供水流量变送器 | 1151DP4S12I5,0~4.206kPa | ROSEMOUNT | C | 1
47 | FT | 10-0209 | 进4#吸附床蒸汽流量变送器 | 1151DP4S22I5 | ROSEMOUNT | C | 1
276 | PT | 17-0015 | 3KG蒸汽压力变送器 | 1151GP7S22B3I5,0~588.39kPa | ROSEMOUNT | C | 1
32 | FT | 10-0134 | 3#吸附床的VLA流量变送器 | 3051CD2A22A1AB1I5 | ROSEMOUNT | C | 1
114 | LT | 10-0700 | 1#原料丙酮贮槽液位变送器 | 1151DP4S22I5 | ROSEMOUNT | C | 1
117 | LT | 10-0710 | 2#原料丙酮贮槽液位变送器 | 1151DP4S22I5 | ROSEMOUNT | C | 1
108 | LT | 10-0502 | 蒸发炉冷凝液储槽液位变送器 | 1151LT4SAOT22DI5 | ROSEMOUNT | C | 1
284 | FT | 17-0039 | 10KG蒸汽流量变送器 | 1151DP4S12I5,0~3.53kPa | ROSEMOUNT | C | 1
20 | FT | 10-0102 | 1#吸附床的VLA流量变送器 | 3051CD2A22A1AB1I5 | ROSEMOUNT | C | 1
21 | FT | 10-0110 | 进1#吸附床蒸汽流量变送器 | 1151DP4S22I5 | ROSEMOUNT | C | 1
26 | FT | 10-0118 | 2#吸附床的VLA流量变送器 | 3051CD2A22A1AB1I5 | ROSEMOUNT | C | 1
27 | FT | 10-0126 | 进2#吸附床蒸汽流量变送器 | 1151DP4S22I5 | ROSEMOUNT | C | 1
46 | FT | 10-0201 | 4#吸附床的VLA流量变送器 | 3051CD2A22A1AB1I5 | ROSEMOUNT | C | 1
285 | PT | 17-0039 | 10KG蒸汽压力变送器 | 1151GP7S22B3I5 | ROSEMOUNT | C | 1
288 | PT | 17-0211 | 仪表用空气压力变送器 | 1151GP7S22B3I5 | ROSEMOUNT | C | 1
291 | PT | 17-0312 | 供氮压力变送器 | 1151GP7S22B3I5 | ROSEMOUNT | C | 1
290 | FT | 17-0311 | 供氮流量变送器 | 3051CD1A52A1A | ROSEMOUNT | C | 1
24 | PT | 10-0114 | 1#吸附床压力变送器 | 1151DP5S22I5 | ROSEMOUNT | C | 1
30 | PT | 10-0130 | 2#吸附床压力变送器 | 1151DP5S22I5 | ROSEMOUNT | C | 1
36 | PT | 10-0146 | 3#吸附床压力变送器 | 1151DP5S22I5 | ROSEMOUNT | C | 1
50 | PT | 10-0213 | 4#吸附床压力变送器 | 1151DP5S22I5 | ROSEMOUNT | C | 1
94 | LT | 10-0406 | 1#回收丙酮贮罐液位变送器 | 1151DP4S22I5 | ROSEMOUNT | C | 1
97 | LT | 10-0410 | 2#回收丙酮贮罐液位变送器 | 1151DP4S22I5 | ROSEMOUNT | C | 1
100 | LT | 10-0414 | 3#不合格丙酮贮罐液位变送器 | 1151DP4S22I5 | ROSEMOUNT | C | 1
102 | LT | 10-0416 | 4#回收丙酮供应罐液位变送器 | 1151DP4S22I5 | ROSEMOUNT | C | 1
120 | LT | 10-0740 | 碱液贮槽液位变送器 | 1151DP4S22I5 | ROSEMOUNT | C | 1
309 | LT | 10-3001 | 热水回收槽液位变送器 | 3051S1CD2A2E12A1AB4D1D2I5M5 | ROSEMOUNT | C | 1
61 | LT | 10-0257 | 1#稀碱贮罐液位变送器 | 1151LT5SAOT22DI5 | ROSEMOUNT | C | 1
80 | LT | 10-0328 | 1#回流槽液位变送器 | 1151LT4SAOT22DI5 | ROSEMOUNT | C | 1
84 | LT | 10-0332 | 1#MEO贮槽液位变送器 | 1151LT4SGOT22DI5 | ROSEMOUNT | C | 1
283 | LT | 17-0036 | 冷凝水集液槽液位变送器 | 1151DP4S | ROSEMOUNT | C | 1
107 | FT | 10-0422 | 不合格槽到稀丙酮槽流量变送器 | 1151DP3S22I5 | ROSEMOUNT | C | 1
33 | FT | 10-0142 | 进3#吸附床蒸汽流量变送器 | 1151DP4S22I5 | ROSEMOUNT | C | 1
69 | LT | 10-0311 | 1#精馏塔釜液位变送器 | 1151LT4SAOT22DI5 | ROSEMOUNT | C | 1
79 | FT | 10-0324 | 1#精馏塔蒸汽流量变送器 | 1151DP4S22I5 | ROSEMOUNT | B | 1 | 十四冶云南安装公司
70 | PT | 10-0312 | 1#精馏塔釜底压力变送器 | 3051S2TG3A2B11A1AB4M5 | ROSEMOUNT | C
1 | AIT | 10-0002 | VLA总管浓度丙酮分析仪 | ULTRAMAT 6 | MSA | B | ±1.0% |  | 见校验记录 | 自校验
52 | AIT | 10-0234 | 1#-5#吸附床丙酮浓度分析仪 | NGA2000 | ROSEMOUNT | B | ±1.0% |  | 见校验记录 | 自校验
223 | AIT | 10-2234 | 6#-10#吸附床丙酮浓度分析仪 | NGA2000 | Beckman Ind | B | ±1.0% |  | 见校验记录 | 自校验
3 | TI | 10-0015 | 温度计 | 50EI60E-240-XNH | ASHCROFT | C
4 | PDI | 10-0016 | 差压计 | 200 | ITT BARTON | C
5 | TI | 10-0017 | 温度计 | 50EI60E-180-XNH | ASHCROFT | C
6 | PDI | 10-0027 | 差压计 | 201 | ITT BARTON | C
7 | TE | 10-0028 | RTD | PT100 | 国产 | C
8 | TT | 10-0028 | 温度变送器 | STT350 | HONEYWELL | C
10 | PDI | 10-0035 | 差压计 | 200 | ITT BARTON | C
11 | TI | 10-0036 | 温度计 | 50EI60E-180-XNH | ASHCROFT | C
12 | PDI | 10-0046 | 差压计 | 202 | ITT BARTON | C
13 | TE | 10-0047 | RTD | PT100 | 国产 | C
14 | TT | 10-0047 | 温度变送器 | RTT20 | FOXBORO US | C
15 | PDI | 10-0052 | 差压计 | 200 | ITT BARTON | C
16 | TI | 10-0053 | 温度计 | 50EI60E-180-XNH | ASHCROFT | C
17 | PDI | 10-0063 | 差压计 | 203 | ITT BARTON | C
18 | TE | 10-0064 | RTD | PT100 | 国产 | C
19 | TT | 10-0064 | 温度变送器 | STT350 | HONEYWELL | C
22 | TET | 10-0112 | 温包 | 45P-F5 | FOXBORO US | C
23 | TE | 10-0113 | 热电阻 | PR-24UBS-525MM | FOXBORO US | C
25 | PDI | 10-0116 | 差压计 | 227 | ITT BARTON | C
28 | TET | 10-0128 | 温包 | 45P-F5 | FOXBORO US | C
29 | TE | 10-0129 | 热电阻 | PR-24UBS-525MM | FOXBORO US | C
31 | PDI | 10-0132 | 差压计 | 227 | ITT BARTON | C
34 | TET | 10-0144 | 温包 | 45P-F5 | FOXBORO US | C
35 | TE | 10-0145 | 热电阻 | PR-24UBS-525MM | FOXBORO US | C
37 | PDI | 10-0148 | 差压计 | 227 | ITT BARTON | C
38 | TI | 10-0151 | 温度计 | 50EI60E-40-XNH | ASHCROFT | C
39 | TE | 10-0152 | 热电阻 | PR-24UBS-125MM | FOXBORO US | C
40 | TI | 10-0154 | 温度计 | 50EI60E-40-XNH | ASHCROFT | C
41 | TE | 10-0155 | 热电阻 | PR-24UBS-125MM | FOXBORO US | C
42 | TI | 10-0157 | 温度计 | 50EI60E-40-XNH | ASHCROFT | C
43 | TE | 10-0158 | 热电阻 | PR-24UBS-125MM | FOXBORO US | C
44 | TE | 10-0159 | 热电阻 | PR-24UBS-150MM | FOXBORO US | C
45 | FI | 10-0161 | 转子流量计 | 1110CK42CMDAA | BROOKS | C
48 | TET | 10-0211 | 温包 | 45P-F5 | FOXBORO US | C
49 | TE | 10-0212 | 热电阻 | PR-24UBS-525MM | FOXBORO US | C
51 | PDI | 10-0215 | 差压计 | 227 | ITT BARTON | C
53 | LT | 10-0237 | 1#吸附床集液槽液位变送器 | 3051 | ROSEMOUNT | C
54 | LT | 10-0242 | 1#稀丙酮槽液位变送器 | 3051S1LD2AA1A1010DFFJGDA00D1I5M5Q4 | ROSEMOUNT | C
55 | LT | 10-0244 | 2#稀丙酮槽液位变送器 | 3051S1LD2AA1A1010DFFJGDA00D1I5M5Q4 | ROSEMOUNT | C
56 | PI | 10-0246 | 压力表 | 45-1279ASL-04L-XNH 1Mp | ASHCROFT | C
57 | PI | 10-0248 | 压力表 | 45-1279ASL-04L-XNH 1Mp | ASHCROFT | C
58 | FT | 10-0250 | 进1#精馏塔稀丙酮流量质量流量计 | F025SI113SU+IFT970116D3U | ROSEMOUNT | C
59 | PI | 10-0255 | 压力表 | 45-1279AS-04L-XNH | ASHCROFT | C
60 | PDI | 10-0256 | 差压计 | 227 | ITT BARTON | C
63 | TE | 10-0301 | 热电阻 | PR-24UBS-50MM | FOXBORO US | C
64 | PI | 10-0304 | 压力表 | 45-1279ASL-04L-XNH | ASHCROFT | C
65 | PI | 10-0305 | 压力表 | 45-1279ASL-04L-XNH | ASHCROFT | C
66 | PI | 10-0307 | 压力表 | 45-1279ASL-04L-XNH | ASHCROFT | C
67 | FI | 10-0308 | 转子流量计 | 3633A07B2A1A | BROOKS | C
68 | TI | 10-0310 | 温度计 | 50EI60E-40-XNH | ASHCROFT | C
71 | TE | 10-0313 | 热电阻 | PR-24UBS-325MM | FOXBORO US | C
72 | TE | 10-0314 | 热电阻 | PR-24UBS-325MM | FOXBORO US | C
73 | FI | 10-0316 | 转子流量计 | 1110CK32CMDAA | BROOKS | C
74 | FI | 10-0318 | 转子流量计 | 1110CK32CMDAA | BROOKS | C
75 | TE | 10-0319 | 热电阻 | PR-24UBS-325MM | FOXBORO US | C
76 | TE | 10-0320 | 热电阻 | PR-24UBS-325MM | FOXBORO US | C
77 | PT | 10-0321 | 差压变送器 | 3051S1CD2A2E12A1AB4D1D2I5M5Q4 | ROSEMOUNT | C
78 | FI | 10-0323 | 转子流量计 | 1110CK31CMDAA | BROOKS | C
81 | FT | 10-0329 | 涡街 | 83F-A-01S1SSTNJ | FOXBORO US | C
82 | TE | 10-0330A | 热电阻 | PR-24UBS-40MM | FOXBORO US | C
83 | TE | 10-0330B | 热电阻 | PR-24UBS-40MM | FOXBORO US | C
85 | PI | 10-0333 | 压力表 | 45-1279ASL-04L-XNH | ASHCROFT | C
86 | PI | 10-0334 | 压力表 | 45-1279ASL-04L-XNH | ASHCROFT | C
87 | PI | 10-0335 | 压力表 | 45-1279AS-04L-XNH | ASHCROFT | C
88 | PI | 10-0337 | 压力表 | 45-1279ASL-04L-XNH 1Mp | ASHCROFT | C
89 | PI | 10-0341 | 压力表 | 45-1279AS-04L-XNH | ASHCROFT | C
90 | FT | 10-0401 | 涡街 | 83F-A-01S1SSTNJ | FOXBORO US | C
91 | FT | 10-0402 | 涡街 | 83F-A-01S1SSTNJ | FOXBORO US | C
92 | PI | 10-0405 | 压力表 | 45-1279ASL-04L-XNH | ASHCROFT | C
93 | FICV | 10-0406 | 转子流量计 | 8800D3K2B1CA | BROOKS | C
95 | PI | 10-0409 | 压力表 | 45-1279ASL-04L-XNH 0-6Kg | ASHCROFT | C
96 | FICV | 10-0410 | 转子流量计 | 8800D3K2B1CA | BROOKS | C
98 | PI | 10-0413 | 压力表 | 45-1279ASL-04L-XNH | ASHCROFT | C
99 | FICV | 10-0414 | 转子流量计 | 8800D3K2B1CA | BROOKS | C
101 | FICV | 10-0416 | 转子流量计 | 8800D3K2B1CA | BROOKS | C
103 | PI | 10-0417 | 压力表 | 45-1279ASL-04L-XNH | ASHCROFT | C
104 | PI | 10-0419 | 压力表 | 45-1279ASL-04L-XNH | ASHCROFT | C
105 | PI | 10-0420 | 压力表 | 45-1279ASL-04L-XNH | ASHCROFT | C
106 | PSL | 10-0421 | 压力开关 | PPDN7KKT06-XFSNH | ASHCROFT | C
109 | PI | 10-0504 | 压力表 | 45-1279ASL-04L-XNH | ASHCROFT | C
110 | LT | 10-0506 | 蒸发炉集液井液位变送器 | 1151LT4S |  | C
111 | PDI | 10-0604 | 差压计 | 227 | ITT BARTON | C
112 | TE | 10-0607 | 温包 | 45P-F5 | FOXBORO US | C
113 | FICV | 10-0700 | 转子流量计 | 1350-8800 | BROOKS | C
115 | PI | 10-0701 | 压力表 | 45-1279ASL-XNH | ASHCROFT | C
116 | FICV | 10-0710 | 转子流量计 | 1350-8800 | BROOKS | C
118 | PI | 10-0711 | 压力表 | 45-1279ASL-XNH | ASHCROFT | C
119 | FICV | 10-0740 | 转子流量计 | 1350-8800 | BROOKS | C
121 | PI | 10-0742 | 压力表 | 45-1279ASL-XNH | ASHCROFT | C
122 | PI | 10-1030 | 新丙酮卸料泵出口压 | 0~1MPa | 青岛四方仪表厂 | C
123 | PI | 10-1031 | 新丙酮卸料泵出口压 | 0~1MPa | 青岛四方仪表厂 | C
124 | PdI | 10-2016 | 4#一级VLA冷却器波顿管差压计 |  | ITT | C
125 | TI | 10-2017 | 4#一级VLA冷却器出口温度双金属温度计 |  | ASHCROFT | C
126 | PI | 10-2018 | 4#一级VLA冷却器出口压力表 |  | WIKA | C
127 | TE | 10-2021A | 4#VLA风机10-205.00电机轴承温度热电阻 | Pt100 |  | C
128 | TT | 10-2021A | 4#VLA风机10-205.00电机轴承温度变送器 | 644RAI5 | ROSEMOUNT | C
129 | TE | 10-2021B | 4#VLA风机10-205.00电机轴承温度热电阻 | Pt100 |  | C
130 | TT | 10-2021B | 4#VLA风机10-205.00电机轴承温度变送器 | 644RAI5 | ROSEMOUNT | C
131 | TE | 10-2022A | 4#VLA风机10-205.00电机线圈温度热电阻 | Pt100 |  | C
132 | TT | 10-2022A | 4#VLA风机10-205.00电机线圈温度变送器 | 644RAI5 | ROSEMOUNT | C
133 | TE | 10-2022B | 4#VLA风机10-205.00电机线圈温度热电阻 | Pt100 |  | C
134 | TT | 10-2022B | 4#VLA风机10-205.00电机线圈温度变送器 | 644RAI5 | ROSEMOUNT | C
135 | TE | 10-2022C | 4#VLA风机10-205.00电机线圈温度热电阻 | Pt100 |  | C
136 | TT | 10-2022C | 4#VLA风机10-205.00电机线圈温度变送器 | 644RAI5 | ROSEMOUNT | C
137 | TE | 10-2023A | 4#VLA风机10-205.00轴承温度热电阻 | Pt100 |  | C
138 | TT | 10-2023A | 4#VLA风机10-205.00轴承温度变送器 | 644RAI5 | ROSEMOUNT | C
139 | TE | 10-2023B | 4#VLA风机10-205.00轴承温度热电阻 | Pt100 |  | C
140 | TT | 10-2023B | 4#VLA风机10-205.00轴承温度 | 644RAI5 | ROSEMOUNT | C
141 | PdI | 10-2027 | 4#二级VLA冷却器波顿管差压计 |  | ITT | C
142 | TT | 10-2028 | 4#二级VLA冷却器温度一体化温度变送器 |  | ROSEMOUNT | C
143 | PdI | 10-2035 | 5#一级VLA冷却器波顿管差压计 |  | ITT | C
144 | TI | 10-2036 | 5#一级VLA冷却器出口温度双金属温度计 |  | ASHCROFT | C
145 | PI | 10-2037 | 5#一级VLA冷却器出口压力表 |  | WIKA | C
146 | TE | 10-2040A | 5#VLA风机10-206.00电机轴承温度热电阻 | Pt100 |  | C
147 | TT | 10-2040A | 5#VLA风机10-206.00电机轴承温度变送器 | 644RAI5 | ROSEMOUNT | C
148 | TE | 10-2040B | 5#VLA风机10-206.00电机轴承温度热电阻 | Pt100 |  | C
149 | TT | 10-2040B | 5#VLA风机10-206.00电机轴承温度变送器 | 644RAI5 | ROSEMOUNT | C
150 | TE | 10-2041A | 5#VLA风机10-206.00电机线圈温度热电阻 | Pt100 |  | C
151 | TT | 10-2041A | 5#VLA风机10-206.00电机线圈温度变送器 | 644RAI5 | ROSEMOUNT | C
152 | TE | 10-2041B | 5#VLA风机10-206.00电机线圈温度热电阻 | Pt100 |  | C
153 | TT | 10-2041B | 5#VLA风机10-206.00电机线圈温度变送器 | 644RAI5 | ROSEMOUNT | C
154 | TE | 10-2041C | 5#VLA风机10-206.00电机线圈温度热电阻 | Pt100 |  | C
155 | TT | 10-2041C | 5#VLA风机10-206.00电机线圈温度变送器 | 644RAI5 | ROSEMOUNT | C
156 | TE | 10-2042A | 5#VLA风机10-206.00轴承温度热电阻 | Pt100 |  | C
157 | TT | 10-2042A | 5#VLA风机10-206.00轴承温度变送器 | 644RAI5 | ROSEMOUNT | C
158 | TE | 10-2042B | 5#VLA风机10-206.00轴承温度热电阻 | Pt100 |  | C
159 | TT | 10-2042B | 5#VLA风机10-206.00轴承温度变送器 | 644RAI5 | ROSEMOUNT | C
160 | PdI | 10-2046 | 5#二级VLA冷却器波顿管差压计 |  | ITT | C
161 | TT | 10-2047 | 5#二级VLA冷却器10-209.00出口温度一体化温度变送器 | 3144PD1A2I5B4M5Q4/0065D22D0035D0500T44 | ROSEMOUNT | C
162 | TT | 10-2049 | 二级冷却器出口总管温度一体化温度变送器 | 3144PD1A2I5B4M5Q4/0065D22D0035D0500T44 | ROSEMOUNT | C
163 | PdI | 10-2052 | 6#一级VLA冷却器波顿管差压计 |  | ITT | C
164 | TI | 10-2053 | 6#一级VLA冷却器出口温度双金属温度计 |  | ASHCROFT | C
165 | PI | 10-2054 | 6#一级VLA冷却器出口压力表 |  | WIKA | C
166 | TE | 10-2057A | 6#VLA风机10-207.00电机轴承温度热电阻 | Pt100 |  | C
167 | TT | 10-2057A | 6#VLA风机10-207.00电机轴承温度变送器 | 644RAI5 | ROSEMOUNT | C
168 | TE | 10-2057B | 6#VLA风机10-207.00电机轴承温度热电阻 | Pt100 |  | C
169 | TT | 10-2057B | 6#VLA风机10-207.00电机轴承温度变送器 | 644RAI5 | ROSEMOUNT | C
170 | TE | 10-2058A | 6#VLA风机10-207.00电机线圈温度热电阻 | Pt100 |  | C
171 | TT | 10-2058A | 6#VLA风机10-207.00电机线圈温度变送器 | 644RAI5 | ROSEMOUNT | C
172 | TE | 10-2058B | 6#VLA风机10-207.00电机线圈温度热电阻 | Pt100 |  | C
173 | TT | 10-2058B | 6#VLA风机10-207.00电机线圈温度变送器 | 644RAI5 | ROSEMOUNT | C
174 | TE | 10-2058C | 6#VLA风机10-207.00电机线圈温度热电阻 | Pt100 |  | C
175 | TT | 10-2058C | 6#VLA风机10-207.00电机线圈温度变送器 | 644RAI5 | ROSEMOUNT | C
176 | TE | 10-2059A | 6#VLA风机10-207.00轴承温度热电阻 | Pt100 |  | C
177 | TT | 10-2059A | 6#VLA风机10-207.00轴承温度 | 644RAI5 | ROSEMOUNT | C
178 | TE | 10-2059B | 6#VLA风机轴承温度热电阻 | Pt100 |  | C
179 | PdI | 10-2063 | 6#二级VLA冷却器波顿管差压计 |  | ITT | C
180 | TT | 10-2064 | 6#二级VLA冷却器一体化温度变送器 | 3144PD1A2I5B4M5Q4/0065D22D0035D0500T44 | ROSEMOUNT | C
181 | FT | 10-2102 | 6#VLA吸附床入口流量差压变送器 | 3051SFADG360ZCHPS2T100031AA1A2RLM5Q4I5 | ROSEMOUNT | C
182 | FT | 10-2110 | 带温度补偿差压变送器 | 3095MFAS080ZCHPS1T100T32CA1ARLM5Q4I5 | ROSEMOUNT | C
183 | TT | 10-2112 | 6#VLA吸附床温度温包温度变送器 |  | FOXBORO | C
184 | TT | 10-2113 | 6#VLA吸附床排出温度一体化温度变送器 |  | ROSEMOUNT | C
185 | PT | 10-2114 | 6#VLA吸附床压力变送器 | 3051S1CD2A2E12A1AB4D1D2I5M5Q4 | ROSEMOUNT | C
186 | LG | 10-2115 | 6#VLA吸附床液位计 |  | ROSEMOUNT | C
187 | PdI | 10-2116 | 6#VLA吸附床蒸汽灭火系统波顿管差压计 |  | ITT | C
188 | FT | 10-2118 | 7#VLA吸附床入口流量差压变送器 | 3051SFADG360ZCHPS2T100031AA1A2RLM5Q4I5 | ROSEMOUNT | C
189 | FT | 10-2126 | 带温度补偿差压变送器 | 3095MFAS080ZCHPS1T100T32CA1ARLM5Q4I5 | ROSEMOUNT | C
190 | TT | 10-2128 | 7#VLA吸附床温度温包温度变送器 |  | FOXBORO | C
191 | TT | 10-2129 | 7#VLA吸附床排出温度一体化温度变送器 |  | ROSEMOUNT | C
192 | PT | 10-2130 | 7#VLA吸附床压力变送器 | 3051S1CD2A2E12A1AB4D1D2I5M5Q4 | ROSEMOUNT | C
193 | LG | 10-2131 | 7#VLA吸附床液位 |  | ROSEMOUNT | C
194 | PdI | 10-2132 | 7#VLA吸附床蒸汽灭火系统波顿管差压计 |  | ITT | C
195 | FT | 10-2134 | 8#VLA吸附床入口流量差压变送器 | 3051SFADG360ZCHPS2T100031AA1A2RLM5Q4I5 | ROSEMOUNT | C
196 | FT | 10-2142 | 带温度补偿差压变送器 | 3095MFAS080ZCHPS1T100T32CA1ARLM5Q4I5 | ROSEMOUNT | C
197 | TT | 10-2144 | 8#VLA吸附床温度温包温度变送器 |  | FOXBORO | C
198 | TT | 10-2145 | 8#VLA吸附床排出温度 |  | ROSEMOUNT | C
199 | PT | 10-2146 | 8#VLA吸附床压力差压变送器 | 3051S1CD2A2E12A1AB4D1D2I5M5Q4 | ROSEMOUNT | C
200 | LG | 10-2147 | 8#VLA吸附床液位 |  | ROSEMOUNT | C
201 | PdI | 10-2148 | 8#VLA吸附床蒸汽灭火系统波顿管差压计 |  | ITT | C
202 | TI | 10-2151 | 5#吸附床冷凝器冷凝温度双金属温度计 |  | ASHCROFT | C
203 | TT | 10-2152 | 5#吸附床冷凝器冷凝温度一体化温度变送器 |  | ROSEMOUNT | C
204 | TI | 10-2154 | 6#吸附床冷凝器冷凝温度双金属温度计 |  | ASHCROFT | C
205 | TT | 10-2155 | 6#吸附床冷凝器冷凝温度 |  | ROSEMOUNT | C
206 | TI | 10-2157 | 4#吸附床冷凝器冷凝温度双金属温度计 |  | ASHCROFT | C
207 | TT | 10-2158 | 4#吸附床冷凝器冷凝温度一体化温度变送器 |  | ROSEMOUNT | C
208 | FT | 10-218 | 5#VLA吸附床入口流量 | 3051SFADG360ZCHPS2T100031AA1A2RLM5Q4I5 | ROSEMOUNT | C
209 | FT | 10-2201 | 9#VLA吸附床入口流量差压变送器 | 3051SFADG360ZCHPS2T100031AA1A2RLM5Q4I5 | ROSEMOUNT | C
210 | FT | 10-2209 | 带温度补偿差压变送器 | 3095MFAS080ZCHPS1T100T32CA1ARLM5Q4I5 | ROSEMOUNT | C
211 | TT | 10-2211 | 9#VLB吸附床温度温包温度变送器 |  | ROSEMOUNT | C
212 | TT | 10-2212 | 9#VLB吸附床温度一体化温度变送器 |  | ROSEMOUNT | C
213 | PT | 10-2213 | 9#VLB吸附床压力压力变送器 | 3051S1CD2A2E12A1AB4D1D2I5M5Q4 | ROSEMOUNT | C
214 | LG | 10-2214 | 9#VLB吸附床液位 |  | ROSEMOUNT | C
215 | PdI | 10-2215 | 9#VLB吸附床蒸汽灭火系统波顿管差压计 |  | ITT | C
216 | FT | 10-2218 | 10#VLA吸附床入口流量差压变送器 | 3051SFADG360ZCHPS2T100031AA1A2RLM5Q4I5 | ROSEMOUNT | C
217 | FT | 10-2226 | 带温度补偿差压变送器 | 3095MFAS080ZCHPS1T100T32CA1ARLM5Q4I5 | ROSEMOUNT | C
218 | TT | 10-2228 | 10#VLA吸附床温度温包温度变送器 |  | FOXBORO | C
219 | TT | 10-2229 | 10#VLA吸附床排出温度一体化温度变送器 |  | ROSEMOUNT | C
220 | PT | 10-2230 | 10#VLA吸附床压力变送器 | 3051S1CD2A2E12A1AB4D1D2I5M5Q4 | ROSEMOUNT | C
221 | LG | 10-2231 | 10#VLA吸附床液位 |  | ROSEMOUNT | C
222 | PdI | 10-2232 | 10#VLA吸附床蒸汽灭火系统波顿管差压计 |  | ITT | C
224 | LT | 10-2237 | 吸附床排液盘2#收集槽液位液位变送器 | 3051S1LD2AA1A1010DFFJGDA00D1I5M5Q4 | ROSEMOUNT | C
225 | PI | 10-2246 | 丙酮回收塔3#进料泵压力 |  | WIKA | C
226 | FT | 10-2250 | 进2#精馏塔稀丙酮流量涡街流量计 | 8800CW020SD3N1D1K5M5 | ROSEMOUNT | C
227 | FT | 10-226 | 带温度补偿差压变送器 | 3095MFAS080ZCHPS1T100T32CA1ARLM5Q4I5 | ROSEMOUNT | C
228 | PI | 10-2262 | 3#碱液进料泵压力表 |  | WIKA | C
230 | TT | 10-228 | 5#VLA吸附床温度温包温度变送器 |  | ROSEMOUNT | C
231 | TT | 10-229 | 5#VLA吸附床排出温度一体化温度变送器 | 644HAI5XA/0065D02D0100D0500T44XA | ROSEMOUNT | C
232 | PT | 10-230 | 5#VLA吸附床压力变送器 | 3051S1CD2A2E12A1AB4D1D2I5M5Q4 | ROSEMOUNT | C
233 | TT | 10-2301 | 丙酮/水出4#丙酮回收塔进料预热器温度一体化温度变送器 |  | ROSEMOUNT | C
234 | LG | 10-2303 | 2#丙酮回收塔液位 |  | ROSEMOUNT | C
235 | PI | 10-2304 | 2#丙酮塔1# 残液泵压力表 |  | WIKA | C
236 | PI | 10-2305 | 2#丙酮塔进料预热器压力表 |  | WIKA | C
237 | PI | 10-2307 | 2#丙酮回收塔4#残液泵压力表 |  | WIKA | C
238 | FI | 10-2308 | 碱液至2#丙酮回收塔流量转子流量计 |  | 科隆 | C
239 | LG | 10-231 | 5#VLA吸附床液位 |  | ROSEMOUNT | C
240 | TI | 10-2310 | 2#丙酮塔进料预热器出口至碱贮槽温度双金属温度计 |  | ASHCROFT | C
241 | LT | 10-2311 | 2#丙酮回收塔液位变送器 | 3051S1LD2AA1A1010DFFJGDA00D1I5M5Q4 | ROSEMOUNT | C
242 | PT | 10-2312 | 2#丙酮回收塔10-230.02底压力压力变送器 | 3051S2TG3A2B11A1AB4M5 | ROSEMOUNT | C
243 | TT | 10-2313 | 2#丙酮回收塔底部温度一体化温度变送器 | 3144PD1A2I5B4M5Q4/0065D22D0035D0500T44 | ROSEMOUNT | C
244 | TT | 10-2314 | 2#丙酮回收塔13层板温度一体化温度变送器 | 3144PD1A2I5B4M5Q4/0065D22D0035D0500T44 | ROSEMOUNT | C
245 | FI | 10-2316 | 2#丙酮回收塔冷却水流量转子流量计 |  | 科隆 | C
246 | FI | 10-2318 | 2#2#丙酮回收塔冷却水流量转子流量计 |  | 科隆 | C
247 | TT | 10-2319 | 2#丙酮回收塔一体化温度变送器温度 | 3144PD1A2I5B4M5Q4/0065D22D0035D0500T44 | ROSEMOUNT | C
248 | PdI | 10-232 | 5#VLA吸附床蒸汽灭火系统波顿管差压计 |  | ITT | C
249 | TT | 10-2320 | 2#丙酮回收塔顶部温度一体化温度变送器 | 3144PD1A2I5B4M5Q4/0065D22D0035D0500T44 | ROSEMOUNT | C
250 | PT | 10-2321 | 2#丙酮回收塔顶层压力变送器 | 3051S1CD2A2E12A1AB4D1D2I5M5Q4 | ROSEMOUNT | C
251 | FI | 10-2323 | 2#丙酮回收塔去离子水流量转子流量计 |  | 科隆 | C
252 | FT | 10-2324 | 4#丙酮回收塔蒸汽流量差压变送器 | 3095MFAS060ZCHPS2T100T32CA1ARLM5Q4I5 | ROSEMOUNT | C
253 | PT | 10-2326 | 蒸汽至2#丙酮回收塔压力变送器 | 3051S1TG2A2E11A1AB4D1I5M5Q4 | ROSEMOUNT | C
254 | LSHH | 10-2327 | 2#丙酮回收塔回流罐液位开关 |  |  | C
255 | LT | 10-2328 | 丙酮回收塔回流罐液位单法兰液位变送器 | 3051S1LD2AA1A1020DFFJGDA00D1D2I5M5Q4 | ROSEMOUNT | C
256 | FT | 10-2329 | 2#丙酮回收塔返回流量涡街流量计 | 8800CW010SD3N1D1K5M5 | ROSEMOUNT | C
257 | TT | 10-2330A | 2#丙酮回收塔顶冷凝器回流温度一体化温度变送器 |  | ROSEMOUNT | C
258 | TT | 10-2330B | 2#丙酮回收塔顶冷凝器回流温度一体化温度变送器 |  | ROSEMOUNT | C
259 | LG | 10-2331 | 2#MEO贮槽液位计 |  | ROSEMOUNT | C
260 | LT | 10-2332 | 2#MEO贮槽液位 | 3051S1LD2AA1A1020DFFJGDA00D1D2I5M5Q4 | ROSEMOUNT | C
261 | PI | 10-2333 | 2#丙酮回收塔回流泵压力表 |  | WIKA | C
262 | PI | 10-2334 | 2#丙酮回收塔回流泵压力表 |  | WIKA | C
263 | PI | 10-2335 | 2#丙酮回收塔顶冷凝器压力指示 |  | WIKA | C
264 | PI | 10-2336 | 2#丙酮回收塔回流罐压力表 |  | WIKA | C
265 | PI | 10-2337 | 2#丙酮回收塔3#回流泵压力表 |  | WIKA | C
266 | PI | 10-2340 | 2#丙酮回收塔蒸汽压力表 |  | WIKA | C
267 | PI | 10-2341 | 2#丙酮塔进料预热器排放压力表 |  | WIKA | C
268 | FT | 10-2402 | 回收丙酮至3#,4#回收丙酮贮罐流量涡街流量计 | 8800CW010SD3N1D1K5M5 | ROSEMOUNT | C
269 | PI | 10-2405 | 3#回收丙酮贮罐压力表 |  | WIKA | C
270 | LT | 10-2406 | 3#回收丙酮贮罐液位变送器 | 3301HA1S1E5AM0300RAI5M1Q4 | ROSEMOUNT | C |  |  | 比对
271 | PI | 10-2409 | 4#回收丙酮贮罐压力表 |  | WIKA | C
272 | LT | 10-2410 | 4#回收丙酮贮罐液位变送器 | 3301HA1S1E5AM0300RAI5M1Q4 | ROSEMOUNT | C |  |  | 比对
273 | TI | 10-2603 | 丝束干燥排气温度双金属温度计 |  | ASHCROFT | C
274 | PdT | 10-2604 | 丝束干燥排气冷却机差压差压变送器 | 3051S1CD1A2E12A1AB4D1D2I5M5Q4 | ROSEMOUNT | C
275 | TT | 10-2607 | 丝束干燥排气冷却机温度一体化温度变送器 | 644HAI5M5XA/0065202D0100D0300T44XA | ROSEMOUNT | C
277 | FT | 10-2015 | 至丙酮3KG蒸汽流量计 | 3095MFAS | ROSEMOUNT | C
278 | FT | 17-0015 | 3KG蒸汽流量变送器 | 3095MFAS160Z | ROSEMOUNT | C
279 | FT | 17-0019 | 冷凝水回流至锅炉流量 | YF104-ASS4J-S3S3*DNF1 | 上海横河 | C
280 | PI | 17-0025 | 压力表 | #45-1279AS | ASHCROFT | C
281 | PI | 17-0030 | 压力表 | #45-1279AS | ASHCROFT | C
282 | TE | 17-0033 | 带套管双支铂电阻 | PR-23UBS-006 | FOXBORO US | C
286 | TE | 17-0102 | 带套管双支铂电阻 | PR-23UBS-003 | FOXBORO US | C
294 | PSL | 17-0603 | 压力开关 | PPDN7KKT06 | ASHCROFT | C
295 | FT | 17-0605 | 至喷丝帽清洗间丙酮流量 | 83F-A-01S1SSTNJ | FOXBORO | C
296 | PSL | 17-0606 | 压力开关 | PPDN7KKT06 | ASHCROFT | C
298 | FT | 25-0743 | 电磁流量管 | E83FA01S1STCDZ | FOXBORO | C
299 | LT | 10-0252 | 稀碱制备贮槽液位 |  |  | C
300 | LG | 10-0115 | 1#吸咐床床底液位计 |  |  | C
301 | LG | 10-0131 | 2#吸咐床床底液位计 |  |  | C
302 | LG | 10-0147 | 3#吸咐床床底液位计 |  |  | C
303 | LG | 10-0214 | 4#吸咐床床底液位计 |  |  | C
304 | LG | 10-0303 | 1#回收塔液位计 |  |  | C
305 | LG | 10-0243 | 1#稀丙酮槽液位计 |  |  | C
306 | LG | 10-0245 | 2#稀丙酮槽液位计 |  |  | C
307 | FT | 10-2761 | 至丙酮回收氮气流量变送器 |  |  | C
308 | FT | 17-016 | 至丝束大楼3KG蒸汽流量 | 3095MFA | ROSEMOUNT | C
310 | TI | 10-3003 | 热水回收槽循环水回水双金属温度计 | 0~100℃ | WIKA | C
311 | TI | 10-3004 | 热水回收槽送水双金属温度计 | 0~100℃ | WIKA | C
312 | PI | 10-3005 | 热水回收槽送水压力表 | Y100 0~1.6MPa | WIKA | C
313 | TI | 10-3006 | 热水回收槽循环水供水双金属温度计 | 0~100℃ | WIKA | C
314 | PI | 10-3007 | 热水回收槽循环水供水压力表 | Y100 0~1.6MPa | WIKA | C
315 | PI | 10-3009 | 压力表 | Y100 0~1.6MPa | WIKA | C
316 | TI | 10-3008 | 7# VLA吸附床冷凝器出口丙酮双金属温度计 | 0~100℃ | WIKA | C
317 | LI | 10-3001 | 热水回收槽液位计 |  |  | C
318 | TT | 10-801 | 1#丙酮槽温度一体化温度变送器 | 0065传感器+644温变 | ROSEMOUNT | C
319 | TT | 10-802 | 2#丙酮槽温度一体化温度变送器 | 0065传感器+644温变 | ROSEMOUNT | C
320 | TT | 10-809 | 3#丙酮槽温度一体化温度变送器 | 0065传感器+644温变 | ROSEMOUNT | C
321 | TT | 10-810 | 4#丙酮槽温度一体化温度变送器 | 0065传感器+644温变 | ROSEMOUNT | C
322 | TT | 10-803 | 5#丙酮槽温度一体化温度变送器 | 0065传感器+644温变 | ROSEMOUNT | C
323 | TT | 10-804 | 6#丙酮槽温度一体化温度变送器 | 0065传感器+644温变 | ROSEMOUNT | C
324 | TT | 10-805 | 界外1#丙酮槽温度一体化温度变送器 | 0065传感器+644温变 | ROSEMOUNT | C
325 | TT | 10-806 | 界外2#丙酮槽温度一体化温度变送器 | 0065传感器+644温变 | ROSEMOUNT | C
326 | TT | 10-807 | 1#稀丙酮槽温度一体化温度变送器 | 0065传感器+644温变 | ROSEMOUNT | C
327 | TT | 10-808 | 2#丙酮槽温度一体化温度变送器 | 0065传感器+644温变 | ROSEMOUNT | C
21 | TTE/MTE | -11-017-A | 01 | 1 | 一期纺丝一层风机出口温度湿度变送器 | HMP3603 | VAISALA
22 | TTE/MTE | -11-018-A | 01 | 1 | 一期纺丝二层风机出口温度湿度变送器 | HMP3603 | VAISALA
23 | TTE/MTE | -11-021-A | 01 | 1 | 一期干燥卷曲区风机出口温度湿度变送器 | HMP3603 | VAISALA
24 | TTE/MTE | -11-217-A | 01 | 1 | 二期纺丝一层风机出口温度湿度变送器 | HMP3603 | VAISALA
25 | TTE/MTE | -11-221-A | 01 | 1 | 二期干燥卷曲区风机出口温度湿度变送器 | HMP3603 | VAISALA
29 | TTE/MTE | -11-214-A | 01 | 1 | 制浆一层风机出口温度湿度变送器 | HMP3603 | VAISALA
30 | TTE/MTE | -11-014-A | 01 | 1 | 制浆二层风机出口温度湿度变送器 | HMP3603 | VAISALA
31 | TTE/MTE | -11-218-A | 02 | 2 | 二期纺丝二层风机出口温度湿度变送器 | HMP3603 | VAISALA
32 | DPT | -11-014- | 01 | 1 | 制浆二层室内外差压变送器 | 3051S1CD0A2F12A1AB1D1D2K5L4M504 | ROSEMOUNT
33 | DPT | -11-017- | 01 | 1 | 纺丝室内外差压变送器 | 3051S1CD0A2F12A1AB1D1D2K5L4M504 | ROSEMOUNT
34 | TTE | -11-034- | 01 | 1 | MCC1室内温度变送器 | 644RAI5 | ROSEMOUNT
35 | DPT | -11-034- | 01 | 1 | MCC1室内外差压变送器 | 3051S1CD0A2F12A1AB1D1D2K5L4M504 | ROSEMOUNT
36 | DPT | -11-036- | 01 | 1 | 喷丝帽清洗间室内外差压变送器 | 3051S1CD0A2F12A1AB1D1D2K5L4M504 | ROSEMOUNT
37 | TE | -11-052- | 01 | 1 | 纺丝一期I/O 机柜间温度温度变送器 | 644RAI5 | ROSEMOUNT
38 | TE | -11-052- | 02 | 2 | MCC2室内温度温度变送器 | 644RAI5 | ROSEMOUNT
39 | TTE | -11-073- | 01 | 1 | 制浆I/O机柜间温度温度变送器 | 644RAI5 | ROSEMOUNT
40 | DPT | -11-214- | 01 | 1 | 制浆一层室内外差压变送器 | 3051S1CD0A2F12A1AB1D1D2K5L4M504 | ROSEMOUNT
41 | DPT | -11-223- | 01 | 1 | 二期摆丝室内外差压变送器 | 3051S1CD0A2F12A1AB1D1D2K5L4M504 | ROSEMOUNT
42 | DPT | -11-023- | 01 | 1 | 一期摆丝室内外差压变送器 | 3051S1CD0A2F12A1AB1D1D2K5L4M504 | ROSEMOUNT
43 | TT | -11-224- | 01 | 1 | 224-01排风机温度变送器 | 644HAI5XAM5Q4 SENSOR:PT100.3WIRE | ROSEMOUNT
44 | TT | -11-224- | 02 | 2 | 224-02排风机温度变送器 | 644HAI5XAM5Q4 SENSOR:PT100.3WIRE | ROSEMOUNT
45 | TT | -11-224- | 03 | 3 | 224-03排风机温度变送器 | 644HAI5XAM5Q4 SENSOR:PT100.3WIRE | ROSEMOUNT
46 | TT | -11-224- | 04 | 4 | 224-04排风机温度变送器 | 644HAI5XAM5Q4 SENSOR:PT100.3WIRE | ROSEMOUNT
47 | TE | -11-224- | 05 | 5 | 224-05排风机温度变送器 | 644HAI5XAM5Q4 SENSOR:PT100.3WIRE | ROSEMOUNT
48 | TT | -11-224- | 06 | 6 | 224-06排风机温度变送器 | 644HAI5XAM5Q4 SENSOR:PT100.3WIRE | ROSEMOUNT
49 | TT | -11-224- | 07 | 7 | 224-07排风机温度变送器 | 644HAI5XAM5Q4 SENSOR:PT100.3WIRE | ROSEMOUNT
50 | TT | -11-224- | 08 | 8 | 224-08排风机温度变送器 | 644HAI5XAM5Q4 SENSOR:PT100.3WIRE | ROSEMOUNT
51 | TT | -11-260- | 01 | 1 | 260-01排风机温度变送器 | 644HAI5XAM5Q4 SENSOR:PT100.3WIRE | ROSEMOUNT
52 | TT | -11-260- | 02 | 2 | 260-02排风机温度变送器 | 644HAI5XAM5Q4 SENSOR:PT100.3WIRE | ROSEMOUNT
53 | TT | -11-260- | 03 | 3 | 260-03排风机温度变送器 | 644HAI5XAM5Q4 SENSOR:PT100.3WIRE | ROSEMOUNT
54 | TT | -11-260- | 04 | 4 | 260-04排风机温度变送器 | 644HAI5XAM5Q4 SENSOR:PT100.3WIRE | ROSEMOUNT
55 | TT | -11-260- | 05 | 5 | 260-05排风机温度变送器 | 644HAI5XAM5Q4 SENSOR:PT100.3WIRE | ROSEMOUNT
56 | TT | -11-260- | 06 | 6 | 260-06排风机温度变送器 | 644HAI5XAM5Q4 SENSOR:PT100.3WIRE | ROSEMOUNT
57 | TT | -11-260- | 07 | 7 | 260-07排风机温度变送器 | 644HAI5XAM5Q4 SENSOR:PT100.3WIRE | ROSEMOUNT
58 | TT | -11-260- | 08 | 8 | 260-08排风机温度变送器 | 644HAI5XAM5Q4 SENSOR:PT100.3WIRE | ROSEMOUNT
59 | TT | -11-264- | 01 | 1 | 264-01排风机温度变送器 | 644HAI5XAM5Q4 SENSOR:PT100.3WIRE | ROSEMOUNT
60 | TT | -11-264- | 02 | 2 | 264-02排风机温度变送器 | 644HAI5XAM5Q4 SENSOR:PT100.3WIRE | ROSEMOUNT
61 | TT | -11-264- | 03 | 3 | 264-03排风机温度变送器 | 644HAI5XAM5Q4 SENSOR:PT100.3WIRE | ROSEMOUNT
62 | TT | -11-264- | 04 | 4 | 264-04排风机温度变送器 | 644HAI5XAM5Q4 SENSOR:PT100.3WIRE | ROSEMOUNT
63 | TT | -11-217- | 01 | 1 | 11-217电机温度变送器 | 644HAI5XAM5Q4 SENSOR:PT100.3WIRE | ROSEMOUNT
64 | TT | -11-218- | 01 | 1 | 11-218电机温度变送器 | 644HAI5XAM5Q4 SENSOR:PT100.3WIRE | ROSEMOUNT
65 | TT | -11-221- | 01 | 1 | 11-221电机温度变送器 | 644HAI5XAM5Q4 SENSOR:PT100.3WIRE | ROSEMOUNT
66 | TT | -11-223- | 01 | 1 | 11-223电机温度变送器 | 644HAI5XAM5Q4 SENSOR:PT100.3WIRE | ROSEMOUNT
67 | PI | -214- | 01 | 1 | 11-214空调机组冷冻水压力表 | 0~0.4MPa | ASHCROFT
68 | PI | -214- | 02 | 2 | 11-214空调机组冷冻水压力表 | 0~0.4MPa | ASHCROFT
69 | PI | -214- | 03 | 3 | 11-214空调机组蒸汽压力表 | 0~0.6MPa | ASHCROFT
70 | PI | -214- | 04 | 4 | 11-214空调机组蒸汽压力表 | 0~0.6MPa | ASHCROFT
71 | PI | -214- | 05 | 5 | 11-214空调机组蒸汽压力表 | 0~0.6MPa | ASHCROFT
72 | PI | -214- | 06 | 6 | 11-214空调机组蒸汽压力表 | 0~0.6MPa | ASHCROFT
73 | PI | -217- | 01 | 1 | 11-217空调机组冷冻水压力表 | 0~0.4MPa | ASHCROFT
74 | PI | -217- | 02 | 2 | 11-217空调机组冷冻水压力表 | 0~0.4MPa | ASHCROFT
75 | PI | -217- | 03 | 3 | 11-217空调机组蒸汽压力表 | 0~0.6MPa | ASHCROFT
76 | PI | -217- | 04 | 4 | 11-217空调机组蒸汽压力表 | 0~0.6MPa | ASHCROFT
77 | PI | -217- | 05 | 5 | 11-217空调机组蒸汽压力表 | 0~0.6MPa | ASHCROFT
78 | PI | -217- | 06 | 6 | 11-217空调机组蒸汽压力表 | 0~0.6MPa | ASHCROFT
79 | PI | -218- | 01 | 1 | 11-218空调机组冷冻水压力表 | 0~0.4MPa | ASHCROFT
80 | PI | -218- | 02 | 2 | 11-218空调机组冷冻水压力表 | 0~0.4MPa | ASHCROFT
81 | PI | -218- | 03 | 3 | 11-218空调机组蒸汽压力表 | 0~0.6MPa | ASHCROFT
82 | PI | -218- | 04 | 4 | 11-218空调机组蒸汽压力表 | 0~0.6MPa | ASHCROFT
83 | PI | -218- | 05 | 5 | 11-218空调机组蒸汽压力表 | 0~0.6MPa | ASHCROFT
84 | PI | -218- | 06 | 6 | 11-218空调机组蒸汽压力表 | 0~0.6MPa | ASHCROFT
85 | PI | -221- | 01 | 1 | 11-221空调机组冷冻水压力表 | 0~0.4MPa | ASHCROFT
86 | PI | -221- | 02 | 2 | 11-221空调机组冷冻水压力表 | 0~0.4MPa | ASHCROFT
87 | PI | -221- | 03 | 3 | 11-221空调机组蒸汽压力表 | 0~0.6MPa | ASHCROFT
88 | PI | -221- | 04 | 4 | 11-221空调机组蒸汽压力表 | 0~0.6MPa | ASHCROFT
89 | PI | -221- | 05 | 5 | 11-221空调机组蒸汽压力表 | 0~0.6MPa | ASHCROFT
90 | PI | -221- | 06 | 6 | 11-221空调机组蒸汽压力表 | 0~0.6MPa | ASHCROFT
91 | PI | -223- | 01 | 1 | 11-223空调机组冷冻水压力表 | 0~0.4MPa | ASHCROFT
92 | PI | -223- | 02 | 2 | 11-223空调机组冷冻水压力表 | 0~0.4MPa | ASHCROFT
93 | PI | -223- | 03 | 3 | 11-223空调机组蒸汽压力表 | 0~0.6MPa | ASHCROFT
94 | PI | -223- | 04 | 4 | 11-223空调机组蒸汽压力表 | 0~0.6MPa | ASHCROFT
95 | PI | -223- | 05 | 5 | 11-223空调机组蒸汽压力表 | 0~0.6MPa | ASHCROFT
96 | PI | -223- | 06 | 6 | 11-223空调机组蒸汽压力表 | 0~0.6MPa | ASHCROFT
97 | PI | -233- | 01 | 1 | 11-233空调机组冷冻水压力表 | 0~0.4MPa | ASHCROFT
98 | PI | -233- | 02 | 2 | 11-233空调机组冷冻水压力表 | 0~0.4MPa | ASHCROFT
99 | PI | -233- | 03 | 3 | 11-233空调机组蒸汽压力表 | 0~0.6MPa | ASHCROFT
100 | PI | -233- | 04 | 4 | 11-233空调机组蒸汽压力表 | 0~0.6MPa | ASHCROFT
101 | PI | -233- | 05 | 5 | 11-233空调机组蒸汽压力表 | 0~0.6MPa | ASHCROFT
102 | PI | -233- | 06 | 6 | 11-233空调机组蒸汽压力表 | 0~0.6MPa | ASHCROFT
103 | PI | -237- | 01 | 1 | 11-237空调机组冷冻水压力表 | 0~0.4MPa | ASHCROFT
104 | PI | -237- | 02 | 2 | 11-237空调机组冷冻水压力表 | 0~0.4MPa | ASHCROFT
105 | PI | -237- | 03 | 3 | 11-237空调机组蒸汽压力表 | 0~0.6MPa | ASHCROFT
106 | PI | -237- | 04 | 4 | 11-237空调机组蒸汽压力表 | 0~0.6MPa | ASHCROFT
107 | PI | -237- | 05 | 5 | 11-237空调蒸汽蒸汽压力表 | 0~0.6MPa | ASHCROFT
108 | PI | -237- | 06 | 6 | 11-237空调蒸汽蒸汽压力表 | 0~0.6MPa | ASHCROFT
109 | PI | -240- | 01 | 1 | 11-240空调机组冷冻水压力表 | 0~0.4MPa | ASHCROFT
110 | PI | -240- | 02 | 2 | 11-240空调机组冷冻水压力表 | 0~0.4MPa | ASHCROFT
111 | PI | -240- | 03 | 3 | 11-240空调机组蒸汽压力表 | 0~0.6MPa | ASHCROFT
112 | PI | -240- | 04 | 4 | 11-240空调机组蒸汽压力表 | 0~0.6MPa | ASHCROFT
113 | PI | -240- | 05 | 5 | 11-240空调机组蒸汽压力表 | 0~0.6MPa | ASHCROFT
114 | PI | -240- | 06 | 6 | 11-240空调机组蒸汽压力表 | 0~0.6MPa | ASHCROFT
115 | PI | -252- | 01 | 1 | 11-252空调机组冷冻水压力表 | 0~0.4MPa | ASHCROFT
116 | PI | -252- | 02 | 2 | 11-252空调机组冷冻水压力表 | 0~0.4MPa | ASHCROFT
117 | PI | -252- | 03 | 3 | 11-252空调机组蒸汽压力表 | 0~0.6MPa | ASHCROFT
118 | PI | -252- | 04 | 4 | 11-252空调机组蒸汽压力表 | 0~0.6MPa | ASHCROFT
119 | PI | -252- | 05 | 5 | 11-252空调机组蒸汽压力表 | 0~0.6MPa | ASHCROFT
120 | PI | -252- | 06 | 6 | 11-253空调机组蒸汽压力表 | 0~0.6MPa | ASHCROFT
121 | TI | -214- | 01 | 1 | 214机组冷冻供水总管双金属温度计 | 0~50℃ | ASHCROFT
122 | TI | -214- | 02 | 2 | 214机组冷冻回水总管双金属温度计 | 0~50℃ | ASHCROFT
123 | TI | -214- | 03 | 3 | 214机组表冷器前双金属温度计 | 0~50℃ | ASHCROFT
124 | TI | -214- | 04 | 4 | 214机组表冷器后双金属温度计 | 0~50℃ | ASHCROFT
125 | TI | -214- | 05 | 5 | 214机组出风口双金属温度计 | 0~50℃ | ASHCROFT
126 | TI | -217- | 01 | 1 | 217机组冷冻供水总管双金属温度计 | 0~50℃ | ASHCROFT
127 | TI | -217- | 02 | 2 | 217机组冷冻回水总管双金属温度计 | 0~50℃ | ASHCROFT
128 | TI | -217- | 03 | 3 | 217机组表冷器前双金属温度计 | 0~50℃ | ASHCROFT
129 | TI | -217- | 04 | 4 | 217机组表冷器后双金属温度计 | 0~50℃ | ASHCROFT
130 | TI | -217- | 05 | 5 | 217机组出风口双金属温度计 | 0~50℃ | ASHCROFT
131 | TI | -218- | 01 | 1 | 218机组冷冻供水总管双金属温度计 | 0~50℃ | ASHCROFT
132 | TI | -218- | 02 | 2 | 218机组冷冻回水总管双金属温度计 | 0~50℃ | ASHCROFT
133 | TI | -218- | 03 | 3 | 218机组表冷器前双金属温度计 | 0~50℃ | ASHCROFT
134 | TI | -218- | 04 | 4 | 218机组表冷器后双金属温度计 | 0~50℃ | ASHCROFT
135 | TI | -218- | 05 | 5 | 218机组出风口双金属温度计 | 0~50℃ | ASHCROFT
136 | TI | -221- | 01 | 1 | 221机组冷冻供水总管双金属温度计 | 0~50℃ | ASHCROFT
137 | TI | -221- | 02 | 2 | 221机组冷冻回水总管双金属温度计 | 0~50℃ | ASHCROFT
138 | TI | -221- | 03 | 3 | 221机组表冷器前双金属温度计 | 0~50℃ | ASHCROFT
139 | TI | -221- | 04 | 4 | 221机组表冷器后双金属温度计 | 0~50℃ | ASHCROFT
140 | TI | -221- | 05 | 5 | 221机组出风口双金属温度计 | 0~50℃ | ASHCROFT
141 | TI | -223- | 01 | 1 | 223机组冷冻供水总管双金属温度计 | 0~50℃ | ASHCROFT
142 | TI | -223- | 02 | 2 | 223机组冷冻回水总管双金属温度计 | 0~50℃ | ASHCROFT
143 | TI | -223- | 03 | 3 | 223机组表冷器前双金属温度计 | 0~50℃ | ASHCROFT
144 | TI | -223- | 04 | 4 | 223机组表冷器后双金属温度计 | 0~50℃ | ASHCROFT
145 | TI | -223- | 05 | 5 | 223机组出风口双金属温度计 | 0~50℃ | ASHCROFT
146 | TI | -233- | 01 | 1 | 233机组冷冻供水总管双金属温度计 | 0~50℃ | ASHCROFT
147 | TI | -233- | 02 | 2 | 233机组冷冻回水总管双金属温度计 | 0~50℃ | ASHCROFT
148 | TI | -233- | 03 | 3 | 233机组表冷器前双金属温度计 | 0~50℃ | ASHCROFT
149 | TI | -233- | 04 | 4 | 233机组表冷器后双金属温度计 | 0~50℃ | ASHCROFT
150 | TI | -233- | 05 | 5 | 233机组出风口双金属温度计 | 0~50℃ | ASHCROFT
151 | TI | -237- | 01 | 1 | 237机组冷冻供水总管双金属温度计 | 0~50℃ | ASHCROFT
152 | TI | -237- | 02 | 2 | 237机组冷冻回水总管双金属温度计 | 0~50℃ | ASHCROFT
153 | TI | -237- | 03 | 3 | 237机组表冷器前双金属温度计 | 0~50℃ | ASHCROFT
154 | TI | -237- | 04 | 4 | 237机组表冷器后双金属温度计 | 0~50℃ | ASHCROFT
155 | TI | -237- | 05 | 5 | 237机组出风口双金属温度计 | 0~50℃ | ASHCROFT
156 | TI | -240- | 01 | 1 | 240机组冷冻供水总管双金属温度计 | 0~50℃ | ASHCROFT
157 | TI | -240- | 02 | 2 | 240机组冷冻回水总管双金属温度计 | 0~50℃ | ASHCROFT
158 | TI | -240- | 03 | 3 | 240机组表冷器前双金属温度计 | 0~50℃ | ASHCROFT
159 | TI | -240- | 04 | 4 | 240机组表冷器后双金属温度计 | 0~50℃ | ASHCROFT
160 | TI | -240- | 05 | 5 | 240机组出风口双金属温度计 | 0~50℃ | ASHCROFT
161 | TI | -252- | 01 | 1 | 252机组冷冻供水总管双金属温度计 | 0~50℃ | ASHCROFT
162 | TI | -252- | 02 | 2 | 252机组冷冻回水总管双金属温度计 | 0~50℃ | ASHCROFT
163 | TI | -252- | 03 | 3 | 252机组表冷器前双金属温度计 | 0~50℃ | ASHCROFT
164 | TI | -252- | 04 | 4 | 252机组表冷器后双金属温度计 | 0~50℃ | ASHCROFT
165 | TI | -252- | 05 | 5 | 252机组出风口双金属温度计 | 0~50℃ | ASHCROFT
166 | DPI | -252- | 05 | 1 | 252机组进风段差压计 | -10~700Pa | DWYER
167 | DPI | -252- | 05 | 2 | 252机组出风段差压计 | -10~700Pa | DWYER
168 | FI | -252- | 05 | 1 | 252机组冷冻水转子流量计
169 | DPI | -233- | 05 | 1 | 233机组进风段差压计 | -10~700Pa | DWYER
170 | DPI | -233- | 05 | 2 | 233机组出风段差压计 | -10~700Pa | DWYER
171 | FI | -233- | 05 | 1 | 233机组冷冻水转子流量计
172 | DPI | -221- | 05 | 1 | 221机组进风段差压计 | -10~700Pa | DWYER
173 | DPI | -221- | 05 | 2 | 221机组出风段差压计 | -10~700Pa | DWYER
174 | FI | -221- | 05 | 1 | 221机组冷冻水转子流量计
175 | DPI | -223- | 05 | 1 | 223机组进风段差压计 | -10~700Pa | DWYER
176 | DPI | -223- | 05 | 2 | 223机组出风段差压计 | -10~700Pa | DWYER
177 | FI | -223- | 05 | 1 | 223机组冷冻水转子流量计
178 | DPI | -218- | 05 | 1 | 218机组进风段差压计 | -10~700Pa | DWYER
179 | DPI | -218- | 05 | 2 | 218机组出风段差压计 | -10~700Pa | DWYER
180 | FI | -218- | 05 | 1 | 218机组冷冻水转子流量计
181 | DPI | -217- | 05 | 1 | 217机组进风段差压计 | -10~700Pa | DWYER
182 | DPI | -217- | 05 | 2 | 217机组出风段差压计 | -10~700Pa | DWYER
183 | FI | -217- | 05 | 1 | 217机组冷冻水转子流量计
184 | DPI | -214- | 05 | 1 | 214机组进风段差压计 | -10~700Pa | DWYER
185 | DPI | -214- | 05 | 2 | 214机组出风段差压计 | -10~700Pa | DWYER
186 | FI | -214- | 05 | 1 | 214机组冷冻水转子流量计
187 | DPI | -240- | 05 | 1 | 240机组进风段差压计 | -10~700Pa | DWYER
188 | DPI | -240- | 05 | 2 | 240机组出风段差压计 | -10~700Pa | DWYER
189 | FI | -240- | 05 | 1 | 240机组冷冻水转子流量计
190 | DPI | -237- | 05 | 1 | 240机组进风段差压计 | -10~700Pa | DWYER
191 | DPI | -237 | 05 | 2 | 240机组出风段差压计 | -10~700Pa | DWYER
192 | FI | -237- | 05 | 1 | 240机组冷冻水转子流量计
193 | DPI | -219- | 05 | 1 | 3#预热风机进风段差压计 | -10~700Pa | DWYER
194 | DPI | -219- | 05 | 2 | 3#预热风机出风段差压计 | -10~700Pa | DWYER
195 | DPI | -220- | 05 | 1 | 4#预热风机进风段差压计 | -10~700Pa | DWYER
196 | DPI | -220- | 05 | 2 | 4#预热风机出风段差压计 | -10~700Pa | DWYER
197 | DPI | -019- | 05 | 1 | 1#预热风机进风段差压计 | -10~700Pa | DWYER
198 | DPI | -020- | 05 | 1 | 2#预热风机进风段差压计 | -10~700Pa | DWYER
199 | DPI | -021- | 05 | 1 | 21机组进风段差压计 | -10~700Pa | DWYER
200 | FI | -021- | 05 | 1 | 21机组冷冻水转子流量计
201 | DPI | -023- | 05 | 1 | 23机组进风段差压 | -10~700Pa | DWYER
202 | FI | -023- | 05 | 1 | 23机组冷冻水转子流量计
203 | DPI | -017- | 05 | 1 | 17机组进风段差压计 | -10~700Pa | DWYER
204 | FI | -017- | 05 | 1 | 17机组冷冻水转子流量计
205 | DPI | -018- | 05 | 1 | 18机组进风段差压计 | -10~700Pa | DWYER
206 | FI | -018- | 05 | 1 | 18机组冷冻水转子流量计
207 | DPI | -014- | 05 | 1 | 14机组进风段差压计 | -10~700Pa | DWYER
208 | FI | -014- | 05 | 1 | 14机组冷冻水转子流量计

## 标准器具2025
标准器具送检清单（2025年）
序号 | 名称 | 规格 | 编号 | 数量 | 备注
1 | 水银温度计 | （0--50）℃ | 2017 | 1 | 物化检
2 | 水银温度计 | （0--100）℃ | 2015 | 1 | 物化检
3 | 钢直尺 | （0--300）mm | 140531 | 1 | 物化检
4 | 钢直尺 | （0--300）mm | ARL96027 | 1 | 物化检
4 | 专用砝码 | 6kg |  | 1 | 物化检
5 | 专用砝码 | 5磅 |  | 1 | 物化检
6 | 专用砝码 | 3kg |  | 1 | 物化检
8 | 空盒气压表 | DYM3 | 92-3396 | 1 | 物化检
9 | 氧弹 |  | SD07190S3 | 1 | 化水实验室
10 | 频闪仪(带充电器） |  | RH114B004 | 1 | 纺丝
10 | 频闪仪 |  | RH22C1835 | 1 | 纺丝
| 频闪仪(带充电器） |  | RH1902B001 | 1 | 纺丝
11 | 静电测试仪 | EX715 | 2020-0038 | 1 | 制备
11 | 静电测试仪 | EX715 | 2020-1076 | 1 | 制备
12 | 电子式绝缘电阻表 | FLUKE 1550C | 3084024 | 1 | 热动
13 | 复合式多气体检测仪 | RD-4 | 18051767 | 1 | 热动
14 | 复合式多气体检测仪 | RD-1 | 18051767 | 1 | 热动
14 | 外径千分尺 | （50--75）mm | 940358 | 1 | 界内机修
15 | 刀口角尺 | 63mm | 93/880642 | 1 | 界内机修
16 | 百分表 | （0--10）mm | 311706 | 1 | 界内机修
17 | 外径千分表 | 0-25mm | 91531 | 1 | 界内机修
18 | 外径千分表 | 25-50mm | 91532 | 1 | 界内机修
19 | 测振仪 | GM63A | JL233235 | 1 | 界内机修
20 | 工作用辐射温度计 | 62MAX | 49112859WS | 1 | 界内机修
21 | 游标卡尺 | 0-3000mm | 91503 | 1 | 界内机修
20 | 接地电阻表 | ZC-8 | 95021988 | 1 | 电修
21 | 多功能现场校验仪 | FLUKE754 | 2408054 | 1 | 仪修
22 | 压力膜块 | 700PD5 (-100~200)kPa | 83854505 | 1 | 仪修
23 | 压力膜块 | 700P01 (0~2.5)kPa | 2032104 | 1 | 仪修
24 | 压力膜块 | 700PD3 (0~±34)kPa | 94654301 | 1 | 仪修
25 | 压力模块 | 700P06 (0~700)kPa | 6310606 | 1 | 仪修
26 | 压力膜块 | 700P27 (0~2000)kPa | 89002714 | 1 | 仪修
27 | 热电偶 |  | 1 | 1 | 仪修
28 | 热电偶 |  | FLU80PK2A | 1 | 仪修
29 | 数字温湿度计 | HTC-1 | 140531 | 1 | 仪修
30 | 压力表 |  |  | 2 | 仪修
1 | 频闪仪 | DT-315P | 6310007 | 1 | 纺丝
2 | 频闪仪 |  |  | 1 | 纺丝
3 | 温湿度仪 | HM40 | R0610651 | 1 | 纺丝
4 | 静电测试仪 | 430 | 0001430007000272 | 1 | 制备
5 | 氧弹 |  | SD10013S3 | 1 | 化水实验室
6 | 水银温度计 | （0--50）℃ | 2021 | 1 | 物化检
7 | 水银温度计 | （0--100）℃ | 0406 | 1 | 物化检
8 | 钢直尺 | （0--30）mm |  | 1 | 物化检
9 | 专用砝码 | 6kg |  | 1 | 物化检
10 | 专用砝码 | 5磅 |  | 1 | 物化检
11 | 专用砝码 | 2.5磅 |  | 2 | 物化检
12 | 百分表 |  | 18.11001 | 1 | 界内机修
13 | 百分表 |  | 406666 | 1 | 界内机修
14 | 千分表 | （0--1）mm | 1040718 | 1 | 界内机修
15 | 外径千分尺 | (25--50)mm | 354898 | 1 | 界内机修
16 | 外径千分尺 | (25--50)mm | 43499 | 1 | 界内机修
17 | 杠杆千分尺 | (0--25)mm | 41596 | 1 | 界内机修
18 | 杠杆千分表 | (0--100)mm | 5K26032 | 1 | 界内机修
19 | 杠杆千分表 | (0--100)mm | 90196 | 2 | 界内机修
20 | 杠杆千分表 | (0--100)mm | 100612 | 2 | 界内机修
21 | 外径千分尺 | (0--25)mm | 89810 | 1 | 界内机修
22 | 刀口角尺 |  | JL17006409 | 1 | 界内机修
23 | 外径千分尺 |  | 1269106 | 1 | 界内机修
24 | 游标卡尺 | (0--150)mm | 6201051658 | 1 | 界内机修
25 | 测振仪 | GM63A |  | 1 | 界内机修
26 | 测温仪 | MT4 MAX | 28810365 | 1 | 界内机修
27 | 条式水平仪 | 200mm | 871258 | 1 | 界内机修
28 | 外径千分尺 | (0--50)mm | 94101 | 1 | 综合维修
29 | 外径千分尺 | (25--50)mm | 42982 | 1 | 综合维修
30 | 外径千分尺 | (50--75)mm | G4552 | 1 | 综合维修
31 | 外径千分尺 | (75--100)mm | 969735 | 1 | 综合维修
32 | 外径千分尺 | (100--125)mm | 44719 | 1 | 综合维修
33 | 游标卡尺 | (0--500)mm |  | 1 | 综合维修
34 | 游标卡尺 | (0--300)mm | 3201741123 | 1 | 综合维修
35 | 游标卡尺 | (0--300)mm | 94/582122 | 1 | 综合维修
36 | 深度游标卡尺 | (0--300)mm | 501762 | 1 | 综合维修
37 | 水银温度计 | 0.01分度 | 2483 | 1 | 仪修
38 | 水银温度计 | 0.1分度 | 489 | 1 | 仪修
39 | 钢直尺 | （0--1000）mm | 01 | 1 | 仪修
40 | 电子秒表 | SJ9-1 | 8148 | 1 | 仪修
41 | 数显千分尺 | （0--25）mm | 293-340 | 1 | 仪修
42 | 数显表面温度计 | 905-T2 | 59927 | 1 | 仪修
43 | 多功能现场校验仪 | FLUKE754 | 2409013 | 1 | 仪修
44 | 压力膜块 | 700PD3 | 94754303 | 1 | 仪修
45 | 压力膜块 | 750P07 | 3935120 | 1 | 仪修
46 | 压力膜块 | 700P27 | 89152702 | 1 | 仪修
47 | 压力模块 | 700P08 | 6320805 | 1 | 仪修
48 | 复合式多气体检测仪 | BH-4 | 18119075 | 1 | 热动
49 | 测温仪 |  | 83CB8 | 1 | 热动
50 | 测温仪 |  | 2989730402 | 1 | 热动
51 | 温湿度计 | TH-602F |  | 8 | 物资供应部

## 热动器具2025
热动生产部测量器具台账
序号 | 工器具名称 | 数量 | 设备编号 | 规格型号 | 厂家 | 检验周期 | 放置地点 | 检验单位
1 | 8#红外线测温仪 | 1 | 83CB8 | RAYRPM20L3U |  | 12 | 锅炉汽机中控室 | 云南省计量院
2 | 红外线测温仪 | 1 | 83CB8 | RAYRPM20L3U |  | 12 | 动力站 | 云南省计量院
3 | 复合式多气体检测仪RD-03 | 1 | B07X618191 | BH-4A | 河南省保时安电子科技有限公司 | 12 | 备用（办公室） | 方圆计量
4 | 复合式多气体检测仪RD-04 | 1 | 18119075 | BH-4A | 河南省保时安电子科技有限公司 | 12 | 动力站 | 方圆计量
5 | 便携式复合气体检测报警器RD-01 | 1 | 18051767 | BH-4A | 河南省保时安电子科技有限公司 | 12 | 锅炉汽机中控室 | 方圆计量
6 | 便携式复合气体检测报警器RD-02 | 1 | RD-02 | BH-4A | 河南省保时安电子科技有限公司 | 12 | 锅炉汽机中控室
7 | 手持式智能超声波流量计 | 1 | DLZ(自编号） | TUF-2000H | 北京韩泰科技发展有限公司 | 12 | 备用（办公室）
8 | 台式电导率仪 | 1 | 11638150179 | HK-307 | 北京华科仪电力仪表研究所 | 12 | 热动实验室
9 | 台式精密酸度计 | 1 | 10235150282 | HK-3C | 北京华科仪电力仪表研究所 | 12 | 热动实验室
10 | 多气体检测仪 | 1 | RDJC001 | MSA10117530 |  | 12 | 动力站 | 内部

## 实验室器具2025
实验室设备请检清单
序号 | 摆放地点 | 设备名称 | 型号 | 序列号 | 厂家 | 检定周期
1 | 化检室 | 干燥恒温箱 | FED240 | 09-16640 | BINDER | 12
2 | 物检室 | 拉力仪 | 5943 | 5943R8697 | INSTRON | 24
3 | 物检室 | 拉力仪 | 5943 | 5943R8698 | INSTRON | 24
4 | 物检室 | 拉力仪 | 68SC-1 | 68SC1B27603 | INSTRON | 24
5 | 物检室 | 拉力仪 | 68SC-1 | 68SC1B27604 | INSTRON | 24
6 | 物检室 | 滤棒综合测试台 | CQS6 | / | CERULEAN | 24
7 | 化检室 | 密度仪 | DMA 4500M | 81569878 | Anton Paar | 24
8 | 化检室 | 密度仪 | DMA 4500M | 83050749 | Anton Paar | 24
9 | 化检室 | 气相色谱仪 | TRACE 1610 | 724020009 | Thermo | 24
10 | 化检室 | 气相色谱仪 | TRACE 1310 | 117100462 | Thermo | 24
11 | 化检室 | 气相色谱仪 | TRACE GC Ultra | 20084574 | Thermo | 24
30 | 化检室 | 气相色谱仪 | TRACE GC Ultra | 20084575 | Thermo | 24
12 | 物检室 | 色差仪 | ULtraScan VIS | 10062101 | Hunter Lab | 24
13 | 化检室 | 折光率仪 | Abbemat 350 | 81633111 | Anton Paar | 24
14 | 化检室 | 电子天平 | PB602 | 1114441091 | METTLER TOLEDO | 12
15 | 化检室 | 电子天平 | AB204-S | 1123200673 | METTLER TOLEDO | 12
16 | 化检室 | 电子天平 | AG204 | 1114441000 | METTLER TOLEDO | 12
17 | 化检室 | 电子天平 | FA2004 | 139 | 上海天平仪器厂 | 12
18 | 化检室 | 电子天平 | PL2002-IC | 1230170212 | METTLER TOLEDO | 12
19 | 化检室 | 电子天平 | MS204TS/02 | B948665085 | METTLER TOLEDO | 12
20 | 物检室 | 电子天平 | XS204 | 1128222829 | METTLER TOLEDO | 12
21 | 化水检验室 | 电子天平 | XS205 | 1128010666 | METTLER TOLEDO | 12
22 | 化水检验室 | 托利多电子天平 | PL3002-IC | 1229210308 | METTLER TOLEDO | 12
23 | 物检室 | 竖式切丝器 | 非标 | QZ-01(自编号) | 云南沃特液压公司 | 12
24 | 物检室 | 横式定时切丝器 | 非标 | QZ-02(自编号) | 南通醋酸纤维有限公司 | 12
25 | 化水检验(煤分析室) | 电子天平 | PL2002 | 1232140435 | METTLER TOLEDO | 12
26 | 物检(综合库） | 电子台秤 | TCS-30 | 00285286FE | METTLER TOLEDO | 12
27 | 化水检验(煤分析室) | 电子台秤 | TCS-60 | BKY19445 | METTLER TOLEDO | 12
28 | 化检室 | 电子天平 | XPR204 | C429433212 | METTLER TOLEDO | 12
29 | 物检室 | 单丝线密度检测仪 | FAVIMAT+ | 51169 | 德国TEXTECHNO公司 | 12
30 | 物检室 | 吸阻标准压降棒 | PD26058 | 388mm | CERULEAN | 12 | 只能送郑州烟草研究院检
31 | 物检室 | 吸阻标准压降棒 | PD26059 | 200mm | CERULEAN | 12 | 只能送郑州烟草研究院检
32 | 物检室 | 吸阻标准压降棒 | JPD13067 | 497 | CERULEAN | 12 | 只能送郑州烟草研究院检
33 | 物检室 | 容量瓶 | 100ml |  |  | 1
34 | 物检室 | 容量瓶 | 200ml |  |  | 1
35 | 物检室 | 秒表 |  | PC2000A |  | 1
36 | 物检室 | 马弗炉 | M110 | 51010272 | thermo(赛默飞世尔) | 1